## 規格參數
機種號 | 華國料號 | 鏡片構成 | 焦距f(mm) | 光圈 F# | Sensor | 視場FOV(°) | 畸變Distortion | 相對照度Relative Illumination | 對焦方法Focus Method | 對焦範圍Focus Range | 機械后焦(MBFL，mm) | 接口Mount | 尺寸Dimensions (mm) | 工作溫度Operation Temperature(℃) | 重量 Weight | 防水防塵Sealing | 第一片鏡片鍍膜Front Lens Coating | 光學設計完成情況 | 結構設計完成情況 | 樣品試做完成情況
LIR0074-0J | FALW47L1 | SXLW47H1(非）/H2） | 2.1 | 1.1 | 80X60 35um | 72.28(H)x53.46(V) | 21.8% |  | 固定式 | 0.1m~∞ | 5.1 | M16x0.5 | Ф19.5*L10.5 | - 40℃ to +80℃ | <7g |  | HD | √ | √ | √
LIR0036-0G | FALW15L1 | SXLW15H1(非） | 5 | 1.2 | 160x120 17um | 39.1(D)x31.17(H)x23.34(V) | 4.4% | 0.89 | 固定式 | 0.3m~∞ | 7.22 | M20x0.75 | Ф20.5*L11 | - 40℃ to +80℃ | <7.5g |  | HD | √ | √ | √
WA0000012864 | FALW15L2 | [16 empty] | √ | √ | √
LIR0077-0J | FALW50L1 | SXLW50H1(非）/H2(非） | 1.8 | 1.1 | 160x120 17um | 91(H)x66.2(V) | 40% | 0.91 | 固定式 | 0.1m~∞ | 3.5 | M17X0.5 | Ф22*L11.2 | - 40℃ to +80℃ |  |  | HD | √ | √ | √
|  |  | 3.1 | 1.1 | 160x120 17um | 50.4(H)x37.5(V) | 12.8% | 0.91 | 固定式 | 0.1m~∞ | 4 | M17X0.5 | Ф22*L10.7 | - 40℃ to +80℃ |  |  | HD | √
|  |  | 6.2 | 1.1 | 160x120 17um | 25(H)x18.8(V) | 2.8% | 0.96 | 固定式 | 0.1m~∞ | 4 | M17X0.5 | Ф22*L11.9 | - 40℃ to +80℃ |  |  | HD | √
LIR0058-0H | FALW40L1 | SXLW40H1(非） | 6.8 | 1.2 | 240x180 17um | 43.7(D)x34.8(H)x26(V) | 6.5% | 0.94 | 固定式 | 0.3m~∞ | 4.2 | M17X0.75 | Ф20*L16 | - 40℃ to +80℃ | <10g |  | HD | √ | √ | √
LIR0076-0J | FALW49L1 | SXLW49H1(非）/H2(非+二）/H3 | 2.64 | 1.1 | 240x180 17um | 112.5(D)x90.9(H)x67.5(V) | 35.3% | 0.96 | 固定式 | 0.1m~∞ | 5.4 | M17X0.75 | Ф20*L16.8 | - 40℃ to +80℃ | <10g |  | HD | √ | √ | √
LIR0070-0H | FALW42L1 | SXLW42H1(非） | 3.5 | 1 | 256×192 12μm | 49.1(H)x36.7(V) | 10% | 0.86 | 固定式 | 0.1m~∞ | 4 | M14x0.5 | Ф15*L9 | - 40℃ to +80℃ | <10g |  | HD | √ | √ | √
LIR0056-0H | FALW28L1 | SXLW28H1(非）/H2(非） | 3.7 | 1.1 | 256×192 12μm | 56.6(D)x40.15(H)x30.48(V) | 6% | 0.75 | 固定式 | 0.1m~∞ | 2.6 | M9x0.5 | Ф11*L8.6; | - 40℃ to +80℃ |  |  | HD | √ | √ | √
LIR0069-0H | FALW41L1 | SXLW41H1(非）/H2(非） | 3.7(新） | 1.1 | 256×192 12μm | 45.6(H)x34.4(V) | 7% | 0.81 | 固定式 | 0.1m~∞ | 3.15 | M10x0.5 | Ф10*L6 | - 40℃ to +80℃ |  |  | HD | √ | √ | √
LIR0086-0J | FALW59L1 |  | 4 | 1 | 256×192 12μm | 44.36(H)x32.8(V) | 11% | 0.94 | 固定式 | 0.2m~∞ | 4.8 | M17x0.75 | Ф17*L10.6 | - 40℃ to +80℃ | <10g |  | HD | √ | √ | √
LIR0071-0H | FALW43L1 | SXLW43H1(非）/H2(非） | 7 | 1 | 256×192 12μm | 24.8(H)x18.7(V) | 0.7% | 0.92 | 固定式 | 0.2m~∞ | 4 | M14x0.5 | Ф15*L9 | - 40℃ to +80℃ | <10g |  | HD | √ | √ | √
LIR0087-0J | FALW60L1 |  | 7 | 1 | 256×192 12μm | 25.36(H)x18.93(V) | 4.1% | 0.99 | 固定式 | 0.2m~∞ | 4.8 | M17x0.75 | Ф17*L10.6 | - 40℃ to +80℃ | <10g |  | HD | √ | √ | √
LIR0088-0J | FALW61L1 |  | 9 | 1 | 256×192 12μm | 19.63(H)x14.71(V) | 2.1% | 0.9 | 固定式 | 0.2m~∞ | 4.8 | M17x0.75 | Ф17*L10.6 | - 40℃ to +80℃ | <10g |  | HD | √ | √ | √
LIR0004-0G | FA66K5L1 | SX66K5H1(非）/H2/H3(非） | 3.5 | 1.0 | 320×240 20μm | 115.4(D)x90.1(H)×66.2(V) | -23.2% | 0.8 | 可調焦 | 0.5m~∞ | 6.26 | M34×0.75 | Ф32*L31.78; | - 40℃ to +80℃ | <65g |  | AR | √ | √ | √
LIR0012-0G | FA66L3L1 | SX66L3H1(非）/H2/H3(非+二） | 6.5 | 1.2 | 320×240 17μm | 60.45(D)x48(H)×36(V) | -9.56% | 0.9 | 固定式 | 0.5m~∞ | 15.8 | M32×1.5 | Ф40.8*L29.6; | - 40℃ to +80℃ | <68g |  | AR | √ | √ | √
LIR0050-0G |  |  | 6.8 | 1.4 | 320×240 17μm | 46.7(H)×34.8(V) |  |  | 固定式 | 0.2m~∞ | 9.1 | M25×0.5 | Ф30*L16; | - 40℃ to +80℃ | <20.5g |  | HD | √ | √
LIR0000-0G | FA66K1L1 | SX66K1H1/H2/H3(非） | 15 | 1.0 | 320×240 20μm | 30.76(D)x24.5(H)×18.4(V) | -2.69% | 0.8 | 固定式 | 0.5m~∞ | 8.72 | M20×0.5 | Ф24*L19; | - 40℃ to +80℃ | <25g |  | AR | √ | √ | √
LIR0001-0G | FALW02L1 |  | 25 | 1.2 | 320×240 17μm | 15.54(D)x12.4(H)×9.3(V) | -3.08% | 0.9 | 固定式 | 0.5m~∞ | 15.8 | M32×1.5 | Ф41*L29.4; | - 40℃ to +80℃ | <65g |  | HD | √ | √ | √
LIR0001-3G | EMI00000 | SXLW02H1/H2/H3(非） | [6 empty] | 固定式 |  | 8 | M34x0.75 | Ф42*L32.5 |  |  |  | HD | √ | √ | √
LIR0001-2G | FA66K2L3 | [7 empty] | 可調焦 |  | 8.5 | M34×1.5 | Ф43*L33.9; |  | <105g |  | HD | √ | √ | √
LIR0011-0G | FA66L2L1 | SX66L2H1/H2/H3 | 45 | 1.2 | 320×240 17μm | 8.7(D)x7.0(H)×5.2(V) | -0.51% | 0.9 | 固定式 | 2m~∞ | 14.6 | M32×1.5 | Ф55.5*L62.0; | - 40℃ to +80℃ | <165g |  | AR | √ | √ | √
LIR0011-1G |  |  | 45 | 1.2 | 320×240 17μm | 7.0(H)×5.2(V) | -0.51% | 0.5 | 固定式 | 2m~∞ | 14.6 | M32×1.5 | Ф50.5*L44.5; | - 40℃ to +80℃ | <100g |  |  | √ | √
LIR0028-0G |  |  | 中波50 | 1.5 | 320x256 30um | 1.1(H)x8.8(V) | 1% | 0.93 | 電動調焦 | 1m~∞ | 27.4 | M35x0.75 | Ф52*L52.7 | - 30℃ to +80℃ | <190g | IP 67 | AR | √ | √
LIR0027-0G |  |  | 9.7 | 1 | 400x300 17um | 38.63(H)x29.46(V) | 2% | 0.89 | 固定式 | 0.5m~∞ | 6 | M20×0.5 | Ф25*L15 | - 40℃ to +80℃ | <25g | IP 67 | AR | √ | √
LIR0054-0G | FALW27L1 | SXLW27H1(非）/H2(非+二） | 7 | 1.1 | 400x300 17um | 67.24(D)x54.4(H)x41.1(V) | 9.1% | 0.81 | 固定式 | 0.3m~∞ | 7.5 | M34x0.75 | Ф35*L12.5 | - 40℃ to +80℃ | <30g | IP 67 | HD | √ | √ | √
LIR0033-0G |  |  | 2.45 | 1 | 384x288 17um | 138.54(H)x108.87(V) | 75% | 0.77 | 固定式 | 0.05m~∞ | 4 | M25x1 | Ф130*L42.35
LIR0061-0H |  |  | 3.7 | 1 | 384x288 17um | 123.88(D)x100(H)x75.34(V) | 91.4% | 0.8 | 固定式 | 0.1m~∞ | 6.5 | M20x0.5 | Ф25*L31.5 | - 40℃ to +80℃ | <33g | IP 67 |  | √ | √
LIR0082-0J | FALW55L1 | SXLW55H1/H2(非）/H3/H4(非+二） | 4 | 1 | 384x288 17um | 90.38(H)x68.74(V) | 29.78% | 0.81 | 固定式 | 0.5m~∞ | 7.5 | M34×0.5 | Ф38*L28.8 | - 40℃ to +80℃ | <60g | 前端IP 67 | HD | √ | √ | √
LIR0030-0G | FALW46L1 | SXLW46H1(非）/H2/H3(非） | 6.2 | 1 | 384x288 17um | 60.27(H)x44.8(V) | 18.78% | 0.85 | 固定式 | 0.5m~∞ | 8 | M34×0.5 | Ф36*L19.8 | - 40℃ to +80℃ |  |  | AR | √ | √ | √
LIR0007-0G | FA66K8L1 | SX66K8H1(非）/H2/H3(非） | 10 | 1 | 384×288 17μm | 46.84(D)x36.5(H)×27(V) | -8.3% | 0.9 | 可調焦 | 0.5m~∞ | 6.44 | M45×1.0 | Ф31*L26.22; | - 40℃ to +80℃ | <65g |  | AR | √ | √ | √
LIR0008-0G | FALW09L1 | SXLW09H1/H2/H3(非） | 13 | 1.0 | 384×288 17μm | 35.9(D)x28.8(H)×21.6(V) | -3.1% | 0.9 | 固定式 | 0.5m~∞ | 9.0 | M25×0.5 | Ф28.5*L18; | - 40℃ to +80℃ | <30g |  | HD | √ | √ | √
LIR0008-1G | FALW09L5 | SXLW09H4/H5/H6(非） | [6 empty] | 固定式 | [8 empty] | √ | √ | √
LIR0008-2G | FALW09L2 | SXLW09H1/H2/H3(非） | [6 empty] | 固定式 |  | 7.43 | M25×0.75 | Ф28*L28; |  | <28g |  | HD | √ | √ | √
3040100108 | FALW09L3 | [15 empty] | HD | √ | √ | √
LIR0008-3G | FALW09L4 | [7 empty] | 固定式 |  | 9.0 | M25×0.5 | Ф28.5*L18; |  | <30g |  | HD | √ | √ | √
LIR0041-0G | FALW18L1 | SXLW18H1(非+二）/H2(非） | 13 | 1.1 | 384x288 17um | 35.4(D)x28.0(H)x21.3(V) | 2% | 0.97 | 固定式 | 0.5m~∞ | 4.2 | M17x0.75 | Ф20*L15 | - 40℃ to +80℃ | <20g | 前端IP 67 | HD | √ | √ | √
3.005.0316 | FALW18L2 | [16 empty] | √ | √ | √
LIR0053-0G | FALW26L1 | SXLW26H1(非+二）/H2(非） | 13 | 1 | 384x288 17um | 35.97(D)x28.4(H)x21.3(V) | 2.8% | 0.94 | 固定式 | 0.5m~∞ | 4.2 | M17x0.75 | Ф20.4*L16.8 | - 40℃ to +80℃ | <20g | 前端IP 67 | HD | √ | √ | √
LIR0053-1G | FALW26L2 | SXLW26H2(非）/H3(非） | [15 empty] | √ | √ | √
LIR0040-0G |  |  | 13 | 1 | 384x288 20um | 32.9(H)x25(V) |  | 0.9 | 固定式 | 0.5m~∞ | 7.33 | M25x0.75 |  | - 40℃ to +80℃ |  | IP 67 | AR | √
LIR0075-0J | FALW48L1 | SXLW48H1/H2(非）/H3 | 13 | 1 | 384x288 17um | 28.2(H)x21.35(V) |  |  | 固定式 | 0.5m~∞ | 7.5 | M25x0.5 | Ф26*L13.5; | - 40℃ to +80℃ |  |  |  | √ | √ | √
LIR0079-0J | FALW49L1 | SXLW49H1/H2(非）/H3 | 13 | 1 | 384x288 17um(兼12u) | 28.9(H)x21.6(V)(17u)/20.3(H)x15.6(V)(12u) | 4%(17u) 2%(12u) | 0.92(17u) 0.99(12u) | 固定式 | 0.5m~∞ | 7.5 | M25x0.5 | Ф26*L13.5; | - 40℃ to +80℃ |  |  |  | √ | √ | √
LIR0002-0G | FA66K3L1 | SX66K3H1/H2/H3(非） | 15 | 1 | 384×288 17μm | 31.09(D)x24.7(H)×18.5(V) | -2.71% | 0.9 | 可调焦 | 0.5m~∞ | 7.5 | M45×1.0 | Ф31*L27.2; | - 40℃ to +80℃ | <65g |  | AR | √ | √ | √
LIR0031-0G | FALW17L1 | SXLW17H1/H2/H3(非） | 19 | 1 | 384x288 17um | 24.56(D)x19.68(H)x14.78(V) | 1.1% | 0.93 | 固定式 | 0.5m~∞ | 7.43 | M25x0.75 | Ф28*L24.6 | - 40℃ to +80℃ | <30g | IP 67 | HD | √ | √ | √
LIR0031-1G | FA66L9L2 | SX66L9H4/H5 | 19-30 | 1.1 |  | 15.35(D)x12.26(H)x9.24(V) | 0.85% | 0.87 | 固定式 | 1m~∞ | / | M26X0.5 | Ф44.4*L29.3 |  | <60g | 前端IP 67 | HD | √ | √ | √
LIR0029-0G |  |  | 19 | 1 | 384x288 25um | 28.8(H)x21.6(V) | 2.5% | 0.94 | 固定式 | 0.5m~∞ | 9 | M25×0.5 | Ф30*L22.3 | - 40℃ to +80℃ | <34g | IP 67 | AR | √
LIR0039-0G |  |  | 19 | 1 | 384x288 20um | 17.36(H)x23.1(V) |  |  | 固定式 | 0.5m~∞ | 7.43 | M25x0.75 | Ф28*L28; | - 40℃ to +80℃ | <30g | IP 67 | AR | √
LIR0045-0G | FALW22L1 | SXLW22H1(非+二）/H2 | 19 | 1.2 | 384×288 17μm | 25.56(D)x19.68(H)x14.78(V) |  |  | 固定式 | 0.5m~∞ | 4.2 | M17x0.75 | Ф22.7*L16.3; | - 40℃ to +80℃ | <15g | 前端IP 67 | HD | √ | √ | √
3.005.0317 | FALW22L2 | [16 empty] | √ | √ | √
LIR0003-0G | FA66K4L1 |  | 25 | 1.0 | 384×288 17μm | 18.72(D)x15.0(H)×11.2(V) | -0.92% | 0.9 | 可調焦 | 1m~∞ | 7.5 | M45×1.0 | Ф40*L36.2; | - 40℃ to +80℃ | <110g | IP 67 | AR | √ | √ | √
LIR0003-1G | EMI00000 | SX66K4H1/H2/H3(非） | [6 empty] | 固定式 |  | 8.5 | M34x0.75 | Ф42*L35.2 |  |  | IP 67 | AR | √ | √ | √
LIR0003-2G | EMI00000 | [7 empty] | 固定式 |  | 8 | M25x0.5 | Ф30.6*L34.3 |  |  |  | AR | √ | √ | √
LIR0006-0G | FA66K7L1 | SX66K7H1/H2/H3(非） | 35 | 1.0 | 384×288 17μm | 13.35(D)x10.68(H)×8(V) | -0.38% | 0.9 | 可調焦 | 2m~∞ | 7.25 | M45×1.0 | Ф47*L50.5; | - 40℃ to +80℃ | <200g | IP 67 | AR | √ | √ | √
LIR0047-0G |  |  | 35 | 1.0 | 384×288 17μm | 10.65(H)×8(V) | 0.5% | 0.89 | 可調焦 | 1.5m~∞ | 7.02 | 法蘭 | 55*52*49.44 | 非無熱化 | <170g |  | DLC | √
LIR0005-0G | FA66K6L1 | SX66K6H1(二）/H2/H3 | 50 | 1.0 | 384×288 17μm | 9.38(D)x7.5(H)×5.62(V) | -0.48% | 0.9 | 可調焦 | 5m~∞ | 7.34 | M45×1.0 | Ф61*L69.2; | - 40℃ to +80℃ | <370g |  | AR | √ | √ | √
LIR0020-0G |  |  | 14 | 1.2 | 640x480 17um | 42.47(H)x32.5(V) | 1% | 0.68 | [9 empty] | √
LIR0021-0G |  |  | 17 | 1.2 | 640x480 17um | 35.5(H)x27(V) | 1.1% | 0.82 | [9 empty] | √
LIR0017-0G | FA66L5L1 | SX66L5H1/H2(非+二）/H3 | 25 | 1.2 | 640×480 17um | 30.22(D)x24.55(H)x18.54(V) | -0.8% | 0.88 | 固定式 | 2m~∞ | 11.1 | M34x0.75 | Ф32*L28.5 | - 40℃ to +80℃ | <45g | IP 67 | AR | √ | √ | √
LIR0019-0G |  |  | 35 | 1.1 | 640x480 17um | 17.67(H)x13.3(V) | 2% | 0.87 | 固定式 | 5m~∞ | 10 | M34x0.75 | Ф39.6*L35.5 | - 40℃ to +80℃ | <57g | IP 67 | AR | √
LIR0062-0H | FALW35L1 | SXLW35H1/H2/H3/H4 | 55 | 1.2 | 640x480 17um | 14 gree @y=6.8mm |  | 0.96 | 固定式 | 5m~∞ | 16.5 | M37x0.0.5 | Ф51.2*L53.6 | - 40℃ to +80℃ | <130g |  |  | √ | √ | √
LIR0062-1H | FALW35L2 | [7 empty] | 電動式 | 5m~∞ | 15.5 | 法蘭 | 65*62.4*54.6 |  | <186g |  |  | √ | √ | √
LIR0037-0G |  |  | 6 |  | 640x512 17um | [12 empty] | √
LIR0085-0J | FALW58L1 |  | 9.1 | 1 | 640x512 17um | 48.6(H)x38.6(V) | 12.5% | 86% | 固定式 | 0.5m~∞ | 7.5 | M20x0.5 | Ф22*L13.5 | - 40℃ to +80℃ | <15g | 前端IP 67 | HD | √ | √ | √
LIR0084-0J | FALW57L1 |  | 9.2 | 1.2 | 640x512 12um | 60.85(D)x47.51(H)x38.12(V) | 8.5% | 80% | 固定式 | 0.5m~∞ | 3.91 | M15x0.5 | Ф15*L12.5 | - 40℃ to +80℃ | <7g | / | HD | √ | √ | √
LIR0023-0G |  |  | 10 | 1 | 640x512 17um | 66.1(H)x51.7(V) | 28.68% | 90% | 固定式 | 0.5m~∞ | 13.5 | M34x0.75 | Ф31.2*L39.55 | - 40℃ to +80℃ | <60g | IP 67 | AR | √
LIR0022-0G | FALW32L1 | SXLW32H1（非）/H2/H3/H4(非+二） | 13 | 1 | 640x512 17um | 62.38(D)x48.16(H)x38.4(V) | 11.35% | 87% | 固定式 | 0.5m~∞ | 9.5 | M34x0.5 | Ф38*L37 | - 40℃ to +80℃ | <60g | IP 67 | HD | √ | √ | √
LIR0066-0H |  |  | 13 | 1 | 640x512 17um | 48.16(H)x38.4(V) |  |  | 固定式 | 0.5m~∞ | 6.5 | M24x0.5 | Ф25*L28.5 | - 40℃ to +80℃ | <40g
LIR0073-0J | FALW45L1 | SXLW45H1(非）/H2(非+二）/H3(非） | 13.5 | 1 | 640x512 12um | 32.06(H)x25.79(V) | 2% | 86% | 固定式 | 0.5m~∞ | 8 | M20x0.5 | Ф23*L17 | - 40℃ to +80℃ | <15g | 前端IP 67 |  | √ | √ | √
LIR0015-0G | FA66L4L1 |  | 15 | 1 | 640×512 17μm | 54.53(D)x39.9(H)×32.4(V) | -9.53% | 0.83 | 可調焦 | 0.8m~∞ | 8.95 | M45×1.0 | Ф45*L36.6 | - 40℃ to +80℃ | <102g | 前端IP 67 | AR | √ | √ | √
LIR0015-1G | EMI00000 | SX66L4H1(非）/H2/H3(非+二）/H4(非） | [6 empty] | 可調焦 |  | 7.5 | M34x0.75 | Ф36*L36.6 |  |  | 前端IP 67 | AR | √ | √ | √
LIR0015-2G | EMI00000 | [7 empty] | 固定式 |  | 7.5 | M45×1.0 | Ф45*L35.5 |  |  | 前端IP 67 | AR | √ | √ | √
LIR0044-0G | FALW30L1 | SXLW30H1(非）/H2/H3（非）/H4（非+二） | 16 | 1 | 640x512 20um | 56.54(D)x44.63(H)x35.94(V) | 3% | 0.7 | 固定式 | 10m~∞ | 7.5 | M26×0.5 | Ф36*L25.4 | - 40℃ to +80℃ | <50g | IP 67 | HD | √ | √ | √
LIR0059-0H |  |  | 18 | 1 | 640x512 17um | 28(H)x22.5(V) |  |  | 固定式 | 0.5m~∞ | 7.5 | M25x0.5 | Ф30.5*L20 | - 40℃ to +80℃ | <33g | IP 67 | HD | √ | √
LIR0024-0G | FALW33L1 | SXLW33H1(非）/H2（非）/H3（非+二） | 19 | 1 | 640x512 17um | 41.48(D)x32.46(H)x26.06(V) | 3% | 0.91 | 固定式 | 0.8m~∞ | 9.5 | M34×0.5 | Ф38*L21.5 | - 40℃ to +80℃ | <40g | 前端IP 67 | HD | √ | √
LIR0072-0H | FALW44L1 | SXLW44H1/H2(非）/H3(非） | 19 | 1 | 640x512 12um | 22.78(H)x18.34(V) | 0.7% | 0.91 | 可調焦 | 0.5m~∞ | 7.5 | M25x0.75 | Ф31.6*L24.3 | - 40℃ to +80℃ | <35g | 前端IP 67 | HD | √ | √
LIR0035-0G | FALW34L1 | SXLW34H1/H2(非）/H3 | 25 | 1 | 640x512 17um | 31.07(D)x24.55(H)x19.75(V) | 0.5% | 0.9 | 固定式 | 0.8m~∞ | 9.5 | M34×0.5 | Ф45*L30 | - 40℃ to +80℃ | <65g |  | HD | √ | √
LIR0081-0J | FALW54L1 | SXLW54H1/H2/H3(非） | 25 | 1 | 640x512 12um | 17.58(H)x14.07(V) | 1.11% | 0.91 | 可調焦 | 1m~∞ | 7.1 | M25x0.75 | 35*L36.6 | - 40℃ to +80℃ | <70g | 前端IP 67 | HD | √ | √ | √
LIR0057-0H | FALW31L1 | SXLW31H1/H2/H3(非） | 25 | 1.1 | 640x512 12um (400x300 17um) | 22.45(D)x17.56(H)x14.07(V) | 0.8% | 0.94 | 固定式 | 1m~∞ | 11.5 | M31x2.25(p=0.75) | Ф34*L39.9 | - 40℃ to +80℃ | <55g | IP 67 | DLC | √ | √ | √
LIR0064-0H | FALW37L1 | SXLW37H1/H2(非+二）/H3 | 26 | 1.2 | 640×512 17μm | 30(D)x23.6(H)x19(V) | 0.5% | 0.88 | 可調焦 | 0.5m~∞ | 7 | M32X0.75 | Ф41*L30.2 | - 40℃ to +80℃ | <75g |  | HD | √ | √ | √
LIR0018-0G | FA66L6L1 | SX66L6H1/H2(非+二）/H3 | 35 | 1 | 640×512 17μm | 22.3(D)x17.67(H)x14.18(V) | -1.6% | 0.87 | 固定式 | 3m~∞ | 7.75 | M45x1 | Ф47*L45.5 | - 40℃ to +80℃ | <145g | IP 67 | AR | √ | √ | √
LIR0042-0G | FALW19L1 | SXLW19H1/H2(非+二）/H3 | 35 | 1 | 640×512 17μm | 22.3(D)x17.67(H)x14.18(V) | -1.6% | 0.87 | 固定式 | 3m~∞ | 9.5 | M34x0.5 | Ф45*L38 | - 40℃ to +80℃ | <135g | IP 67 | HD | √ | √ | √
LIR0042-1G | FALW19L2 | [7 empty] | 固定式 |  | 7 | M34x0.5 | Ф43*L40.5 |  | <135g | IP 67 | HD | √ | √ | √
LIR0042-2G | FALW19L3 | [7 empty] | 固定式 |  | 7.5 | M38X3(P=1) | Ф47*L40 |  | <135g | IP 67 | HD | √ | √ | √
LIR0042-3G | FALW19L4 | [7 empty] | 固定式 |  | 13.5 | M33X0.75 | Ф45.6*L44.05 |  | <130g | 前端IP 67 | HD | √ | √ | √
102201925 | FALW19L5 | [7 empty] | 固定式 |  | 7.5 | M38X3(P=1) | Ф47*L40 |  | <135g | IP 67 | HD | √ | √ | √
102201927 | FALW19L6 | [7 empty] | 固定式 |  | 13.5 | M33X0.75 | Ф45.6*L44.05 |  | <130g | 前端IP 67 | HD | √ | √ | √
LIR0042-5G | FALW19L7 | [7 empty] | 可調焦 |  | 7.5 | M33X0.75 | Ф49*L42.8 |  | <100g | 前端IP 67 | HD | √ | √
LIR0063-0H | FALW36L1 | SXLW36H1（非）/H2(非） | 35 | 1 | 640x512 17um | 23.12(D)x17.67(H)x14.18(V) | 0.5% | 0.93 | 可調焦 | 3m~∞ | 7.5 | M33X0.75 | Ф45*L45.4 | - 40℃ to +80℃ | <80g | IP 67 | HD | √ | √ | √
LIR0043-0G |  |  | 40 | 1 | 640x512 17um | 15.49(H)x12.4(V) |  |  | 固定式 | 1m~∞ | 10.7 | M34x1 | Ф52*L38.5 | - 40℃ to +80℃ | <125g | 前端IP 67 |  | √
LIR0080-0J | FALW53L1 | SXLW53H1/H2(非）/H3 | 40 | 1 | 640x512 17um | 10.93(H)x8.76(V) | 0.49% | 0.95 | 固定式 | 10m~∞ | 8.7 | M27x0.5 | Ф46*L40.5 | - 40℃ to +80℃ | <75g | 前端IP 67 |  | √ | √ | √
LIR0032-0G | FALW16L1 |  | 50 | 1 | 640x512 17um | 15.72(D)x12.42(H)x9.95(V) | 1.2% | 0.91 | 固定式 | 3m~∞ | 9.5 | M34x0.5 | Ф58.4*L48.64 | - 40℃ to +80℃ | <165g | 前端IP 67 | HD | √ | √ | √
LIR0032-1G | FALW16L2 | SX66L8H1/H2(非+二）/H3 | [6 empty] | 調焦：電動 |  | 7.5 | M34x0.75 | Ф59.5*L75*81 |  | <320g | / |  | √ | √ | √
LIR0032-2G | FALW16L3 | [7 empty] | 固定式 |  | 8.5 | M38X1.5(P=0.5) | Ф61*L50.15 |  | <170g | 前端IP 67 |  | √ | √ | √
102201962 | FALW16L4 | [7 empty] | 固定式 |  | 8.5 | M38X1.5(P=0.5) | Ф61*L50.15 |  | <170g | 前端IP 67 |  | √ | √ | √
LIR0046-0G | FALW20L1 | SXLW20H1(非+二）/H2(非） | 50 | 1.2 | 640x512 17um | 15.6(D)x12.42(H)x9.95(V) | -2.0% | 0.91 | 手動調焦 | 3m~∞ | 7.02 | 法蘭 | Ф54*L57 | 非無熱化 | <220g | 前端IP 67 | HD | √ | √ | √
3.005.0309 | FALW20L2 | [7 empty] | 手動調焦 | 3m~∞ | 7.02 |  | Ф54*L57 | 非無熱化 | <220g | 前端IP 67 | HD | √ | √ | √
LIR0049-0G |  |  | 50 | 1 | 640x512 17um | 12.28(H)x9.87(V) |  |  | 固定式 | 3m~∞ | 7 | M39X3(P=1) | Ф60.6*L54.1 | 非無熱化 | <180g | 前端IP 67 |  | √
LIR0034-0G | FALW25L1 | SXLW25H1/H2(非）/H3 | 75 | 1 | 640x512 17um | 10.6(D）x8.3(H)x6.647(V) | 1% | 0.9 | 固定式 | 5m~∞ | 8 | M34x0.5 | Ф88*L83.75 | - 40℃ to +80℃ | <450g | 前端IP 67 | HD | √ | √ | √
LIR0051-0G | FALW24L1 | SXLW24H1/H2/H3 | 75 | 1 | 640x512 17um | 10.6(D)x8.3(H)x6.647(V) | 0.1% | 0.98 | 電動調焦 | 5m~∞ | 7.55 | M45x0.5 | Ф104.4*L101.6 | 非無熱化 | <780g | 前端IP 67 | HD | √ | √ | √
LIR0065-0H | FALW39L1 | SXLW38H1/H2(非）/H3 | 75 | 1.2 | 640x512 17um | 10.45(D)x8.3(H)x6.6(V) | 2% | 0.9 | 手動調焦 | 10m~∞ | 7 | 法蘭 | Ф72*L64.3 | 非無熱化 | <263g | 前端IP 67 |  | √ | √ | √
LIR0038-0G |  |  | 100 | 1.2 | 640x512 17um | 6.23(H)x4.98(V) | 0.1% | 0.99 |  | 5m~∞ |  |  |  | - 40℃ to +80℃
LIR0055-0H | FALW29L1 | SXLW29H1/H2/H3 | 100 | 1 | 640x512 17um | 7.97(D)x6.23(H)x5.01(V) | 0.1% | 0.95 | 電動調焦 | 15m~∞ | 7.25 | M45x1 | Ф133*L130.2 | 非無熱化 | <1.2kg | 前端IP 67 | HD | √ | √ | √
LIR0068-0H |  |  | 180 | 1.2 | 640x512 17um | 3.46(H)x2.76(V) |  |  | 電動調焦 | 500m~1500m | 6.5~11.5 | M45x1 | Ф198*L279.8 | - 40℃ to +80℃ | <3.925kg | 前端IP 67 | DLC | √ | √
LIR0025-0G |  |  | 30-150 | 1.2 | 640x512 17um | 小視場：4.15（H)x3.32(V) | 4% | 0.8 | 調焦：電動 | 4m~∞ | 8.25 | M45×1 | Ф195*L208.65 | - 40℃ to +80℃ | <4.1kg | 前端IP 67 | AR | √
[6 empty] | 大視場:20.56(H)x16.51（V) |  |  | 變焦：電動 | [6 empty] | IP 67 | AR | √
LIR0026-0G | FALW23L1 | SXLW23H1/H2(非）/H3(非)/H4(非）/H5(非+二）/H6(非） | 36-180 | 1.2 | 640x512 17um | 小視場： 4.4(D)x3.5（H)x2.8(V) | 2.2% | 0.8 | 調焦：電動 | 2m~∞ | 7.25 | M45×1 | Ф217*L269.3 | 非無熱化 | <5.2kg | 前端IP 67 | HD | √ | √ | √
[6 empty] | 大視場: 22.34(D)x17.4（H)x13.9(V) |  |  | 變焦：電動 | [6 empty] | IP 67 | AR
LIR0067-0H |  |  | 中波60-180 | 3.5 | 640x512 17um | 小視場：3(H)x2.4(v) |  |  | 調焦：電動 | 10m~∞ | 20 | M45×1 | Ф105*L91.44 | 非無熱化 | <620g | 前端IP 67 |  | √
[6 empty] | 大視場：9(H)x7.2(v) |  |  | 變焦：電動
LIR0083-0J | FALW56L1 | SXLW56H1(非）/H2(非）/H3（非）/H4(非+二） | 14 | 1 | 1024x768 14um | 物距20mm：65.93x 53.05 x 40° 物距 200mm：71.52x 57.87 x 43.71° 物距 600mm：72.19x 58.38 x 44.11 | 10.8% | 0.87 | 手動調焦 | 20mm-600mm | 7.75 | M45x1 | Ф55.7*L99 | - 40℃ to +80℃ | <350g |  | HD | √ | √ | √
LIR0048-0G | FALW21L1 | SXLW21H1(非）/H2/H3(非+二）/H4 | 16 | 1.0 | 1024x768 14um | 63.42(D)x50(H)x38.17(V) | 10% | 0.84 | 固定式 | 1.2m~∞ | 15.1 | M34x0.75 | 48x48x47.75 | - 40℃ to +80℃ | <125g | 前端IP 67 | HD | √ | √ | √
LIR0060-0H | FALW38L1 | SXLW38H1(非）/H2(非）/H3(非）/H4(非+二） | 16 | 1.0 | 1024x768 14um | 63.47(D)x50(H)x38.17(V) | 9.3% | 0.92 | 手動調焦 | 0.1m~∞ | 7.75 | M45x1 | Ф53.7*L74.5 | - 40℃ to +80℃ | <400g |  | HD | √ | √ | √
LIR0078-0J | FALW51L1 | SXLW51H1(非）/H2/H3(非）/H4(非） | 50 | 1.35 | 1024x768 14um | 10.14(D)x7.91(H)x5.86(V)(20mm) | 4.5% | 0.85 | 手動調焦 | 20mm | 7 | M45x1 | Ф72*L152.6 | - 40℃ to +80℃ |  |  |  | √ | √ | √
FAL0052-0G | FA66N5L1 |  | 12 | 1 | 1280×960 3.75μm | 28.88(D)x23(H)x17.2(V) | 3% | 0.6 | 固定式 |  | 3 | M19x0.5 | Ф20*L32.5 |  | <30g | 前端IP 67 | 多層膜 | √ | √ | √
FAL0035-0H | FA66N6L1 |  | 50 | 0.9 | 640×512 18μm |  | 1% | 0.67 | 固定式 |  | 3.75 | M29x0.6 | Ф68*L100.25 |  | <432g | 前端IP 67 | 多層膜 | √ | √
FAL0053-0H | FA66P1L1 |  | 17X目鏡 |  | 8mmx6mm |  | 1% |  | 固定式 |  | 3.26 | M24X8(P=1) | Ф25*L20 |  | <20g | 前端IP 67 | 多層膜 | √ | √ | √
FAL0054-0H |  |  | 14X目鏡 |  | 8.127mmx6.095mm |  | 2% |  | 固定式 |  | 10.5 | M35x0.75 | Ф39*L27.6 |  | <160g | 前端IP 67 | 多層膜 | √
FAL0055-0H | FA66P2L1 |  | 22 |  | 1960×1200 3.75μm | 22.26(D)x19.08(H)x11.7(V) | 0.77% | 0.53 | 固定式 |  | 4.2 | M22.6x0.5 | Ф27.5*L45.93 |  | <50g | 前端IP 67 | 多層膜 | √ | √ | √
|  |  | 28.1 | 2.8 | 2560×1440 2μm | 10.32(H)x5.84(V) | 0.91% | 0.66 | 固定式 |  | 4.5 | M9.5x0.5 | Ф14*L21.33 |  | <15g | 前端IP 67 | 多層膜 | √
FAL0057-0H |  |  | 28 | 2.8 |  | 8(H)6(V) | 1% | 0.92 | 固定式 |  | / | 法蘭 | Ф15*L31 |  | <20g | 前端IP 67 | 多層膜 | √
FAL0056-0H | FA66P4L1 |  | 19 | 2.2 | 1000×1000 2.7μm | 8.2(H)x8.2(V) | 0.6% | 0.53 | 固定式 |  | 2.19 | M10x0.5 | Ф13.5*L29.75 |  | <10g |  |  | √ | √ | √
FAL0060-0H | FA66P5L1 |  | 70 | 8 | 960X720 6um | 4.7(H)x3.53(V) | 1% | 0.9 | 固定式 |  | 8 | M12X0.5 | Ф14*L28 |  | <7g |  | 多層膜 | √ | √