## 規格參數
型号 Model | 焦距f.l(mm) | 光圈 F# | Sensor | 视场角FOV(°) | 畸变Distortion | 相对照度Relative Illumination | 聚焦方法Focus Method | 最近物距M.O.D | 机械后焦(MBFL，mm) | 接口 Mount | 尺寸Dimensions (mm) | 工作溫度Operation Temperature(℃) | 重量 Weight | 防水等级Sealing | 第一片鏡片镀膜Front Lens Coating
STRLW47L1 | 2.1 | 1.1 | 80X60 35um | 72.28(H)x53.46(V) | 21.8% |  |  | 0.1m~∞ | 5.1 | M16x0.5 | Ф19.5*L10.5 | - 40℃ to +80℃ | <7g |  | HD
STRLW15L1 | 5 | 1.2 | 160x120 17um | 39.1(D)x31.17(H)x23.34(V) | 4.4% | 0.89 |  | 0.3m~∞ | 7.22 | M20x0.75 | Ф20.5*L11 | - 40℃ to +80℃ | <7.5g |  | HD
STRLW15L2
STRLW50L1 | 1.8 | 1.1 | 160x120 17um | 91(H)x66.2(V) | 40% | 0.91 |  | 0.1m~∞ | 3.5 | M17X0.5 | Ф22*L11.2 | - 40℃ to +80℃ |  |  | HD
STRLW40L1 | 6.8 | 1.2 | 240x180 17um | 43.7(D)x34.8(H)x26(V) | 6.5% | 0.94 |  | 0.3m~∞ | 4.2 | M17X0.75 | Ф20*L16 | - 40℃ to +80℃ | <10g |  | HD
STRLW49L1 | 2.64 | 1.1 | 240x180 17um | 112.5(D)x90.9(H)x67.5(V) | 35.3% | 0.96 |  | 0.1m~∞ | 5.4 | M17X0.75 | Ф20*L16.8 | - 40℃ to +80℃ | <10g |  | HD
STRLW42L1 | 3.5 | 1 | 256×192 12μm | 49.1(H)x36.7(V) | 10% | 0.86 |  | 0.1m~∞ | 4 | M14x0.5 | Ф15*L9 | - 40℃ to +80℃ | <10g |  | HD
STRLW28L1 | 3.7 | 1.1 | 256×192 12μm | 56.6(D)x40.15(H)x30.48(V) | 6% | 0.75 |  | 0.1m~∞ | 2.6 | M9x0.5 | Ф11*L8.6; | - 40℃ to +80℃ |  |  | HD
STRLW41L1 | 3.7(新） | 1.1 | 256×192 12μm | 45.6(H)x34.4(V) | 7% | 0.81 |  | 0.1m~∞ | 3.15 | M10x0.5 | Ф10*L6 | - 40℃ to +80℃ |  |  | HD
STRLW59L1 | 4 | 1 | 256×192 12μm | 44.36(H)x32.8(V) | 11% | 0.94 |  | 0.2m~∞ | 4.8 | M17x0.75 | Ф17*L10.6 | - 40℃ to +80℃ | <10g |  | HD
STRLW43L1 | 7 | 1 | 256×192 12μm | 24.8(H)x18.7(V) | 0.7% | 0.92 |  | 0.2m~∞ | 4 | M14x0.5 | Ф15*L9 | - 40℃ to +80℃ | <10g |  | HD
STRLW60L1 | 7 | 1 | 256×192 12μm | 25.36(H)x18.93(V) | 4.1% | 0.99 |  | 0.2m~∞ | 4.8 | M17x0.75 | Ф17*L10.6 | - 40℃ to +80℃ | <10g |  | HD
STRLW61L1 | 9 | 1 | 256×192 12μm | 19.63(H)x14.71(V) | 2.1% | 0.9 |  | 0.2m~∞ | 4.8 | M17x0.75 | Ф17*L10.6 | - 40℃ to +80℃ | <10g |  | HD
STRFA66K5L1 | 3.5 | 1.0 | 320×240 20μm | 115.4(D)x90.1(H)×66.2(V) | -23.2% | 0.8 |  | 0.5m~∞ | 6.26 | M34×0.75 | Ф32*L31.78; | - 40℃ to +80℃ | <65g |  | AR
STRFA66L3L1 | 6.5 | 1.2 | 320×240 17μm | 60.45(D)x48(H)×36(V) | -9.56% | 0.9 |  | 0.5m~∞ | 15.8 | M32×1.5 | Ф40.8*L29.6; | - 40℃ to +80℃ | <68g |  | AR
STRFA66K1L1 | 15 | 1.0 | 320×240 20μm | 30.76(D)x24.5(H)×18.4(V) | -2.69% | 0.8 |  | 0.5m~∞ | 8.72 | M20×0.5 | Ф24*L19; | - 40℃ to +80℃ | <25g |  | AR
STRLW02L1 | 25 | 1.2 | 320×240 17μm | 15.54(D)x12.4(H)×9.3(V) | -3.08% | 0.9 |  | 0.5m~∞ | 15.8 | M32×1.5 | Ф41*L29.4; | - 40℃ to +80℃ | <65g |  | HD
STREMI00000 | [8 empty] | 8 | M34x0.75 | Ф42*L32.5 |  |  |  | HD
STRFA66K2L3 | [8 empty] | 8.5 | M34×1.5 | Ф43*L33.9; |  | <105g |  | HD
STRFA66L2L1 | 45 | 1.2 | 320×240 17μm | 8.7(D)x7.0(H)×5.2(V) | -0.51% | 0.9 |  | 2m~∞ | 14.6 | M32×1.5 | Ф55.5*L62.0; | - 40℃ to +80℃ | <165g |  | AR
| 9.7 | 1 | 400x300 17um | 38.63(H)x29.46(V) | 2% | 0.89 |  | 0.5m~∞ | 6 | M20×0.5 | Ф25*L15 | - 40℃ to +80℃ | <25g | IP 67 | AR
STRLW27L1 | 7 | 1.1 | 400x300 17um | 67.24(D)x54.4(H)x41.1(V) | 9.1% | 0.81 |  | 0.3m~∞ | 7.5 | M34x0.75 | Ф35*L12.5 | - 40℃ to +80℃ | <30g | IP 67 | HD
STRLW55L1 | 4 | 1 | 384x288 17um | 90.38(H)x68.74(V) | 29.78% | 0.81 |  | 0.5m~∞ | 7.5 | M34×0.5 | Ф38*L28.8 | - 40℃ to +80℃ | <60g | Front IP 67 | HD
STRLW46L1 | 6.2 | 1 | 384x288 17um | 60.27(H)x44.8(V) | 18.78% | 0.85 |  | 0.5m~∞ | 8 | M34×0.5 | Ф36*L19.8 | - 40℃ to +80℃ |  |  | AR
STRFA66K8L1 | 10 | 1 | 384×288 17μm | 46.84(D)x36.5(H)×27(V) | -8.3% | 0.9 |  | 0.5m~∞ | 6.44 | M45×1.0 | Ф31*L26.22; | - 40℃ to +80℃ | <65g |  | AR
STRLW09L1 | 13 | 1.0 | 384×288 17μm | 35.9(D)x28.8(H)×21.6(V) | -3.1% | 0.9 |  | 0.5m~∞ | 9.0 | M25×0.5 | Ф28.5*L18; | - 40℃ to +80℃ | <30g |  | HD
STRLW09L5
STRLW09L2 | [8 empty] | 7.43 | M25×0.75 | Ф28*L28; |  | <28g |  | HD
STRLW09L3 | [14 empty] | HD
STRLW09L4 | [8 empty] | 9.0 | M25×0.5 | Ф28.5*L18; |  | <30g |  | HD
STRLW18L1 | 13 | 1.1 | 384x288 17um | 35.4(D)x28.0(H)x21.3(V) | 2% | 0.97 |  | 0.5m~∞ | 4.2 | M17x0.75 | Ф20*L15 | - 40℃ to +80℃ | <20g | Front IP 67 | HD
STRLW18L2
STRLW26L1 | 13 | 1 | 384x288 17um | 35.97(D)x28.4(H)x21.3(V) | 2.8% | 0.94 |  | 0.5m~∞ | 4.2 | M17x0.75 | Ф20.4*L16.8 | - 40℃ to +80℃ | <20g | Front IP 67 | HD
STRLW26L2
STRLW48L1 | 13 | 1 | 384x288 17um | 28.2(H)x21.35(V) |  |  |  | 0.5m~∞ | 7.5 | M25x0.5 | Ф26*L13.5; | - 40℃ to +80℃
STRLW49L1 | 13 | 1 | 384x288 17um(兼12u) | 28.9(H)x21.6(V)(17u)/20.3(H)x15.6(V)(12u) | 4%(17u) 2%(12u) | 0.92(17u) 0.99(12u) |  | 0.5m~∞ | 7.5 | M25x0.5 | Ф26*L13.5; | - 40℃ to +80℃
STRFA66K3L1 | 15 | 1 | 384×288 17μm | 31.09(D)x24.7(H)×18.5(V) | -2.71% | 0.9 |  | 0.5m~∞ | 7.5 | M45×1.0 | Ф31*L27.2; | - 40℃ to +80℃ | <65g |  | AR
STRLW17L1 | 19 | 1 | 384x288 17um | 24.56(D)x19.68(H)x14.78(V) | 1.1% | 0.93 |  | 0.5m~∞ | 7.43 | M25x0.75 | Ф28*L24.6 | - 40℃ to +80℃ | <30g | IP 67 | HD
STRFA66L9L2 | 19-30 | 1.1 |  | 15.35(D)x12.26(H)x9.24(V) | 0.85% | 0.87 |  | 1m~∞ | / | M26X0.5 | Ф44.4*L29.3 |  | <60g | Front IP 67 | HD
STRLW22L1 | 19 | 1.2 | 384×288 17μm | 25.56(D)x19.68(H)x14.78(V) |  |  |  | 0.5m~∞ | 4.2 | M17x0.75 | Ф22.7*L16.3; | - 40℃ to +80℃ | <15g | Front IP 67 | HD
STRLW22L2
STRFA66K4L1 | 25 | 1.0 | 384×288 17μm | 18.72(D)x15.0(H)×11.2(V) | -0.92% | 0.9 |  | 1m~∞ | 7.5 | M45×1.0 | Ф40*L36.2; | - 40℃ to +80℃ | <110g | IP 67 | AR
STREMI00000 | [8 empty] | 8.5 | M34x0.75 | Ф42*L35.2 |  |  | IP 67 | AR
STREMI00000 | [8 empty] | 8 | M25x0.5 | Ф30.6*L34.3 |  |  |  | AR
STRFA66K7L1 | 35 | 1.0 | 384×288 17μm | 13.35(D)x10.68(H)×8(V) | -0.38% | 0.9 |  | 2m~∞ | 7.25 | M45×1.0 | Ф47*L50.5; | - 40℃ to +80℃ | <200g | IP 67 | AR
STRFA66K6L1 | 50 | 1.0 | 384×288 17μm | 9.38(D)x7.5(H)×5.62(V) | -0.48% | 0.9 |  | 5m~∞ | 7.34 | M45×1.0 | Ф61*L69.2; | - 40℃ to +80℃ | <370g |  | AR
STRFA66L5L1 | 25 | 1.2 | 640×480 17um | 30.22(D)x24.55(H)x18.54(V) | -0.8% | 0.88 |  | 2m~∞ | 11.1 | M34x0.75 | Ф32*L28.5 | - 40℃ to +80℃ | <45g | IP 67 | AR
STRLW35L1 | 55 | 1.2 | 640x480 17um | 14 gree @y=6.8mm |  | 0.96 |  | 5m~∞ | 16.5 | M37x0.0.5 | Ф51.2*L53.6 | - 40℃ to +80℃ | <130g
STRLW35L2 | [6 empty] | Motor | 5m~∞ | 15.5 | Flange | 65*62.4*54.6 |  | <186g
STRLW58L1 | 9.1 | 1 | 640x512 17um | 48.6(H)x38.6(V) | 12.5% | 86% |  | 0.5m~∞ | 7.5 | M20x0.5 | Ф22*L13.5 | - 40℃ to +80℃ | <15g | Front IP 67 | HD
STRLW57L1 | 9.2 | 1.2 | 640x512 12um | 60.85(D)x47.51(H)x38.12(V) | 8.5% | 80% |  | 0.5m~∞ | 3.91 | M15x0.5 | Ф15*L12.5 | - 40℃ to +80℃ | <7g | / | HD
STRLW32L1 | 13 | 1 | 640x512 17um | 62.38(D)x48.16(H)x38.4(V) | 11.35% | 87% |  | 0.5m~∞ | 9.5 | M34x0.5 | Ф38*L37 | - 40℃ to +80℃ | <60g | IP 67 | HD
STRLW45L1 | 13.5 | 1 | 640x512 12um | 32.06(H)x25.79(V) | 2% | 86% |  | 0.5m~∞ | 8 | M20x0.5 | Ф23*L17 | - 40℃ to +80℃ | <15g | Front IP 67
STRFA66L4L1 | 15 | 1 | 640×512 17μm | 54.53(D)x39.9(H)×32.4(V) | -9.53% | 0.83 |  | 0.8m~∞ | 8.95 | M45×1.0 | Ф45*L36.6 | - 40℃ to +80℃ | <102g | Front IP 67 | AR
STREMI00000 | [8 empty] | 7.5 | M34x0.75 | Ф36*L36.6 |  |  | Front IP 67 | AR
STREMI00000 | [8 empty] | 7.5 | M45×1.0 | Ф45*L35.5 |  |  | Front IP 67 | AR
STRLW30L1 | 16 | 1 | 640x512 20um | 56.54(D)x44.63(H)x35.94(V) | 3% | 0.7 |  | 10m~∞ | 7.5 | M26×0.5 | Ф36*L25.4 | - 40℃ to +80℃ | <50g | IP 67 | HD
STRLW33L1 | 19 | 1 | 640x512 17um | 41.48(D)x32.46(H)x26.06(V) | 3% | 0.91 |  | 0.8m~∞ | 9.5 | M34×0.5 | Ф38*L21.5 | - 40℃ to +80℃ | <40g | Front IP 67 | HD
STRLW44L1 | 19 | 1 | 640x512 12um | 22.78(H)x18.34(V) | 0.7% | 0.91 |  | 0.5m~∞ | 7.5 | M25x0.75 | Ф31.6*L24.3 | - 40℃ to +80℃ | <35g | Front IP 67 | HD
STRLW34L1 | 25 | 1 | 640x512 17um | 31.07(D)x24.55(H)x19.75(V) | 0.5% | 0.9 |  | 0.8m~∞ | 9.5 | M34×0.5 | Ф45*L30 | - 40℃ to +80℃ | <65g |  | HD
STRLW54L1 | 25 | 1 | 640x512 12um | 17.58(H)x14.07(V) | 1.11% | 0.91 |  | 1m~∞ | 7.1 | M25x0.75 | 35*L36.6 | - 40℃ to +80℃ | <70g | Front IP 67 | HD
STRLW31L1 | 25 | 1.1 | 640x512 12um (400x300 17um) | 22.45(D)x17.56(H)x14.07(V) | 0.8% | 0.94 |  | 1m~∞ | 11.5 | M31x2.25(p=0.75) | Ф34*L39.9 | - 40℃ to +80℃ | <55g | IP 67 | DLC
STRLW37L1 | 26 | 1.2 | 640×512 17μm | 30(D)x23.6(H)x19(V) | 0.5% | 0.88 |  | 0.5m~∞ | 7 | M32X0.75 | Ф41*L30.2 | - 40℃ to +80℃ | <75g |  | HD
STRFA66L6L1 | 35 | 1 | 640×512 17μm | 22.3(D)x17.67(H)x14.18(V) | -1.6% | 0.87 |  | 3m~∞ | 7.75 | M45x1 | Ф47*L45.5 | - 40℃ to +80℃ | <145g | IP 67 | AR
STRLW19L1 | 35 | 1 | 640×512 17μm | 22.3(D)x17.67(H)x14.18(V) | -1.6% | 0.87 |  | 3m~∞ | 9.5 | M34x0.5 | Ф45*L38 | - 40℃ to +80℃ | <135g | IP 67 | HD
STRLW19L2 | [8 empty] | 7 | M34x0.5 | Ф43*L40.5 |  | <135g | IP 67 | HD
STRLW19L3 | [8 empty] | 7.5 | M38X3(P=1) | Ф47*L40 |  | <135g | IP 67 | HD
STRLW19L4 | [8 empty] | 13.5 | M33X0.75 | Ф45.6*L44.05 |  | <130g | Front IP 67 | HD
STRLW19L5 | [8 empty] | 7.5 | M38X3(P=1) | Ф47*L40 |  | <135g | IP 67 | HD
STRLW19L6 | [8 empty] | 13.5 | M33X0.75 | Ф45.6*L44.05 |  | <130g | Front IP 67 | HD
STRLW19L7 | [8 empty] | 7.5 | M33X0.75 | Ф49*L42.8 |  | <100g | Front IP 67 | HD
STRLW36L1 | 35 | 1 | 640x512 17um | 23.12(D)x17.67(H)x14.18(V) | 0.5% | 0.93 |  | 3m~∞ | 7.5 | M33X0.75 | Ф45*L45.4 | - 40℃ to +80℃ | <80g | IP 67 | HD
STRLW53L1 | 40 | 1 | 640x512 17um | 10.93(H)x8.76(V) | 0.49% | 0.95 |  | 10m~∞ | 8.7 | M27x0.5 | Ф46*L40.5 | - 40℃ to +80℃ | <75g | Front IP 67
STRLW16L1 | 50 | 1 | 640x512 17um | 15.72(D)x12.42(H)x9.95(V) | 1.2% | 0.91 |  | 3m~∞ | 9.5 | M34x0.5 | Ф58.4*L48.64 | - 40℃ to +80℃ | <165g | Front IP 67 | HD
STRLW16L2 | [6 empty] | Motor |  | 7.5 | M34x0.75 | Ф59.5*L75*81 |  | <320g | /
STRLW16L3 | [8 empty] | 8.5 | M38X1.5(P=0.5) | Ф61*L50.15 |  | <170g | Front IP 67
STRLW16L4 | [8 empty] | 8.5 | M38X1.5(P=0.5) | Ф61*L50.15 |  | <170g | Front IP 67
STRLW20L1 | 50 | 1.2 | 640x512 17um | 15.6(D)x12.42(H)x9.95(V) | -2.0% | 0.91 |  | 3m~∞ | 7.02 | Flange | Ф54*L57 | Uncooled athermalized | <220g | Front IP 67 | HD
STRLW20L2 | [7 empty] | 3m~∞ | 7.02 |  | Ф54*L57 | Uncooled athermalized | <220g | Front IP 67 | HD
STRLW25L1 | 75 | 1 | 640x512 17um | 10.6(D）x8.3(H)x6.647(V) | 1% | 0.9 |  | 5m~∞ | 8 | M34x0.5 | Ф88*L83.75 | - 40℃ to +80℃ | <450g | Front IP 67 | HD
STRLW24L1 | 75 | 1 | 640x512 17um | 10.6(D)x8.3(H)x6.647(V) | 0.1% | 0.98 | Motor | 5m~∞ | 7.55 | M45x0.5 | Ф104.4*L101.6 | Uncooled athermalized | <780g | Front IP 67 | HD
STRLW39L1 | 75 | 1.2 | 640x512 17um | 10.45(D)x8.3(H)x6.6(V) | 2% | 0.9 |  | 10m~∞ | 7 | Flange | Ф72*L64.3 | Uncooled athermalized | <263g | Front IP 67
STRLW29L1 | 100 | 1 | 640x512 17um | 7.97(D)x6.23(H)x5.01(V) | 0.1% | 0.95 | Motor | 15m~∞ | 7.25 | M45x1 | Ф133*L130.2 | Uncooled athermalized | <1.2kg | Front IP 67 | HD
STRLW23L1 | 36-180 | 1.2 | 640x512 17um | Narrow FOV: 4.4(D)x3.5（H)x2.8(V) | 2.2% | 0.8 | Motor | 2m~∞ | 7.25 | M45×1 | Ф217*L269.3 | Uncooled athermalized | <5.2kg | Front IP 67 | HD
|  |  |  | Wide FOV: 22.34(D)x17.4（H)x13.9(V) |  |  | Motor | [6 empty] | IP 67 | AR
STRLW56L1 | 14 | 1 | 1024x768 14um | W.D 20mm：65.93x 53.05 x 40° W.D 200mm：71.52x 57.87 x 43.71° W.D 600mm：72.19x 58.38 x 44.11 | 10.8% | 0.87 |  | 20mm-600mm | 7.75 | M45x1 | Ф55.7*L99 | - 40℃ to +80℃ | <350g |  | HD
STRLW21L1 | 16 | 1.0 | 1024x768 14um | 63.42(D)x50(H)x38.17(V) | 10% | 0.84 |  | 1.2m~∞ | 15.1 | M34x0.75 | 48x48x47.75 | - 40℃ to +80℃ | <125g | Front IP 67 | HD
STRLW38L1 | 16 | 1.0 | 1024x768 14um | 63.47(D)x50(H)x38.17(V) | 9.3% | 0.92 |  | 0.1m~∞ | 7.75 | M45x1 | Ф53.7*L74.5 | - 40℃ to +80℃ | <400g |  | HD
STRLW51L1 | 50 | 1.35 | 1024x768 14um | 10.14(D)x7.91(H)x5.86(V)(20mm) | 4.5% | 0.85 |  | 20mm | 7 | M45x1 | Ф72*L152.6 | - 40℃ to +80℃
STRFA66N5L1 | 12 | 1 | 1280×960 3.75μm | 28.88(D)x23(H)x17.2(V) | 3% | 0.6 |  |  | 3 | M19x0.5 | Ф20*L32.5 |  | <30g | Front IP 67 | Multi-layer coating
STRFA66N6L1 | 50 | 0.9 | 640×512 18μm |  | 1% | 0.67 |  |  | 3.75 | M29x0.6 | Ф68*L100.25 |  | <432g | Front IP 67 | Multi-layer coating
STRFA66P1L1 | 17X micrometer |  | 8mmx6mm |  | 1% |  |  |  | 3.26 | M24X8(P=1) | Ф25*L20 |  | <20g | Front IP 67 | Multi-layer coating
STRFA66P2L1 | 22 |  | 1960×1200 3.75μm | 22.26(D)x19.08(H)x11.7(V) | 0.77% | 0.53 |  |  | 4.2 | M22.6x0.5 | Ф27.5*L45.93 |  | <50g | Front IP 67 | Multi-layer coating
STRFA66P4L1 | 19 | 2.2 | 1000×1000 2.7μm | 8.2(H)x8.2(V) | 0.6% | 0.53 |  |  | 2.19 | M10x0.5 | Ф13.5*L29.75 |  | <10g
STRFA66P5L1 | 70 | 8 | 960X720 6um | 4.7(H)x3.53(V) | 1% | 0.9 |  |  | 8 | M12X0.5 | Ф14*L28 |  | <7g |  | Multi-layer coating