## 35 Full Size Lens Serial 35mm全画
型号MODEL | 远心类型 Type | 物方视场FOV (Φmm) | 放大倍率β (x) | 物方工作距WD (mm) | 支持CCD尺寸(Φmm) | 像方F/# Image | 像方MTF30(lp/mm) | 理论物方景深DoF(mm) | 像方畸变 (% Max) Dist. | 物方远心度 (°Max) Telecentricity | 物像距I/O (mm) | 数值孔径NA | 物方分辨率（μm) Resolution | 镜头总长 (mm) TTL | 相机接口 Mount | 净重(kg) Weight | 可变光 Manual Iris | 是否同轴光 | 前端滤镜牙 Filter Screw | 实际出货景深 （mm) DOF O/G
S35DA1X44F102WCM-M58 | 双远心 Bi-telecentric | 44 | 1 | 102 | 35F(44mm) | 6.1-32 | 150-33 | 0.49-2.56 | 0.04 | 0.04 | 411.3 | 0.083-0.01568 | 4-21.4 | 297.3 | M58 | 1.65 | 有 Y | 否 N | - | 待测Pending
S35DA1X44F102WM-M58 |  | 44 | 1 | 102 | 35F(44mm) | 6.1-32 | 150-33 | 0.49-2.56 | 0.04 | 0.04 | 411.3 | 0.083-0.01568 | 4-21.4 | 297.3 | M58 |  | 有 Y | 是 Y | - | 待测Pending
S35DA1.5X29F93WCM-M58 |  | 29.3 | 1.5 | 93 | 35F(44mm) | 7.6-32 | 120-32 | 0.29-1.1 | 0.025 | 0.03 | 434 | 0.1-0.02346 | 3.6-14.3 | 320 | M58 |  | 有 Y | 是 Y | - | 待测Pending
S35DA2X22F100WM-M58 |  | 22 | 2 | 100 | 35F(44mm) | 8-32 | 118-32 | 0.16-0.64 | 0.045 | 0.0085 | 396.5 | 0.125-0.03125 | 2.7-10.7 | 282.5 | M58 | 1.58 | 有 Y | 否 N | - | 待测Pending
S35DA2X22F100WCM-M58 |  | 22 | 2 | 100 | 35F(44mm) | 8-32 | 118-32 | 0.16-0.64 | 0.045 | 0.0085 | 396.5 | 0.125-0.03125 | 2.7-10.7 | 282.5 | M58 |  | 有 Y | 是 Y | - | 待测Pending
S35DA3X14F60WM-M58 |  | 14.6 | 3 | 60 | 35F(44mm) | 8.8-32 | 106-33 | 0.08-0.28 | 0.045 | 0.0065 | 431.4 | 0.17-0.04693 | 1.98-7.1 | 359.4 | M58 |  | 有 Y | 否 N | - | 0.05
S35DA3X14F60WCM-M58 |  | 14.6 | 3 | 60 | 35F(44mm) | 8.8-32 | 106-33 | 0.08-0.28 | 0.045 | 0.0065 | 431.4 | 0.17-0.04693 | 1.98-7.1 | 359.4 | M58 |  | 有 Y | 是 Y | - | 0.05
S35DA4X11F60WM-M58 |  | 11 | 4 | 60 | 35F(44mm) | 11-32 | 90-32 | 0.06-0.16 | 0.02 | 0.02 | 425 | 0.18-0.0624 | 1.86-5.37 | 353.2 | M58 | 1.7 | 有 Y | 否 N | NULL | 0.03
S35DA4X11F60WCM-M58 |  | 11 | 4 | 60 | 35F(44mm) | 11-32 | 90-32 | 0.06-0.16 | 0.02 | 0.02 | 425 | 0.18-0.0624 | 1.86-5.37 | 365.4 | M58 | 3.55 | 有 Y | 是 Y | NULL | 0.03
S35DA5X8X60WM-M58 |  | 8.8 | 5 | 60 | 35F(44mm) | 13-32 | 74-31 | 0.04-0.1 | 0.02 | 0.01 | 501 | 0.19-0.07792 | 1.77-4.3 | 387 | M58 | 1.76 | 有 Y | 否 N | NULL | 0.05
S35DA5X8X60WCM-M58 |  | 8.8 | 5 | 60 | 35F(44mm) | 13-32 | 74-31 | 0.04-0.1 | 0.02 | 0.01 | 501 | 0.19-0.07792 | 1.77-4.3 | 387 | M58 | 3.54 | 有 Y | 是 Y | NULL | 0.05
S35DA046X94F378W-M58 |  | 94 | 0.462 | 378 | 43.4 | 8 | >115 | ±1.5@F8.0 | <0.1 | <0.1 | 847 | 0.02889 | 11.6 | 456.9 | M58 | 3.7 | 无 N | 否 N | M126 P0.75 | 1
S35DA046X94F378WC-M58 |  | 94 | 0.462 | 378 | 43.4 | 8 | >115 | ±1.5@F8.0 | <0.1 | <0.1 | 847 | 0.02889 | 11.6 | 456.9 | M58 | 3.7 | 无 N | 是 Y | M126 P0.75 | 1
S35DA053X82F338W-M58 |  | 82 | 0.53 | 338 | 43.4 | 10 | >92 | ±1.4@F10 | <0.1 | <0.1 | 814 | 0.02649 | 12.7 | 464.4 | M58 | 3.8 | 无 N | 否 N | M126 P0.75 | 1.5
S35DA053X82F338WC-M58 |  | 82 | 0.53 | 338 | 43.4 | 10 | >92 | ±1.4@F10 | <0.1 | <0.1 | 814 | 0.02649 | 12.7 | 464.4 | M58 | 3.8 | 无 N | 是 Y | M126 P0.75 | 1.5