## 线扫快速选型手册Line Scan Lens Selectio
线扫镜头选型ZNY系列 |  | Line Scan Lens Selection ZNY Serial
镜头可以向下兼容。例如：相机为8k7μm,可以选定8k7μm镜头，也可以用16k5μm、16k3.5μm镜头 8K7um Camer Match 8k7um/16k5um/163.5um Lens
倍率=芯片长度/视野（8k7μm例:芯片长度=8000*0.007）
Magnification = Sensor Size / FOV |  |  |  |  | More Info: | www.soyocctv.com
分类 | 型号 | 焦距 | 最大像面 | 中心倍率范围 | 中心工作距离 | 中心共轭距 | 视野范围FOV | [5 empty] | 倍率范围 | 工作距离 | 共轭距 | 接口 MOUNT
Type | Model | F.L. | Max Image Circle | Center Mag. | Center W.D | Center Conjugate Distance I.O | 16k5μm | 16k3.5μm | 8k7μm | 8k5μm | 4k7μm | 4k5μm | Mag. | W.D. | I.O | M42 | M58 | M72 | M90 | M95 | F
4K7u | SLS2040M-0.065X | 20 | 32 | 0.065 | 314 | 382 |  |  |  |  | 93.3-1400 | 67-1000 | 0.02-0.3 | 61-1035 | 134-1102 | ◆
| SLS2540M-0.24X | 25 | 32 | 0.24 | 100 | 192 |  |  |  |  | 96-156 | 69-111 | 0.18-0.29 | 78-130 | 173-223 | ◆
| SLS2540M-0.15X | 25 | 32 | 0.15 | 160 | 248 |  |  |  |  | 160-224 | 114-160 | 0.125-0.175 | 130-187 | 223-179 | ◆
| SLS2540M-0.08X | 25 | 32 | 0.085 | 300 | 385 |  |  |  |  | 233-560 | 166-400 | 0.05-0.12 | 206-520 | 296-608 | ◆
| SLS2540M-0.03X | 25 | 32 | 0.03 | 870 | 952 |  |  |  |  | 560-1867 | 400-1333 | 0.015-0.05 | 520-1740 | 607-1826 | ◆
| SLS3528M-0.5X | 35 | 32 | 0.5 | 84 | 169 |  |  |  |  | 40-93 | 28.6-66.7 | 0.3-0.7 | 63-123 | 155-202 | ◆
| SLS3528M-0.2X | 35 | 32 | 0.2 | 190 | 264 |  |  |  |  | 112-186 | 80-133 | 0.15-0.25 | 152-245 | 229-318 | ◆
| SLS3528M-0.1X | 35 | 32 | 0.1 | 350 | 421 |  |  |  |  | 187-560 | 133-400 | 0.05-0.15 | 240-700 | 312-769 | ◆
| SLS3528M-0.05X | 35 | 32 | 0.05 | 700 | 772 |  |  |  |  | 233-1400 | 167-1000 | 0.02-0.12 | 298-1750 | 372-1821 | ◆
8K5u | SLS4032M-0.1X | 40 | 46 | 0.1 | 400 | 485 |  |  |  | 133-1000 | 93-700 | 67-500 | 0.04-0.3 | 155-1050 | 248-1132 | ◆ | ◆ | ◆ |  |  | ◆
| SLS5028M-0.1X | 50 | 46 | 0.1 | 500 | 574 |  |  |  | 133-1000 | 93-700 | 67-500 | 0.04-0.3 | 180-1265 | 268-1340 | ◆ | ◆ | ◆ |  |  | ◆
8k7u | SLS4028M-0.16X | 40 | 62 | 0.1 | 400 | 530 |  | 133-1000 | 133-1000 | 133-1000 | 93-700 | 67-500 | 0.04-0.3 | 155-1050 | 293-1177
| SLS4056M-0.16X | 40 | 62 | 0.16 | 270 | 357 |  |  | 187-1400 | 133-1000 | 93-700 | 67-500 | 0.04-0.3 | 155-1050 | 248-1132 | ◆ | ◆ | ◆ |  |  | ◆
| SLS5056M-0.13X | 50 | 62 | 0.13 | 408 | 499 |  | 187-1867 | 187-1867 | 133-1333 | 93-933 | 67-667 | 0.03-0.3 | 190-1685 | 289-1771
| SLS5040M-0.05X | 50 | 62 | 0.05 | 1000 | 1103 |  | 814-2280 | 814-2280 | 571-1600 | 400-1120 | 285-800 | 0.025-0.07 | 735-2000 | 839-2102 | ◆ | ◆ | ◆
| SLS5040M-0.1X | 50 | 62 | 0.1 | 500 | 606 |  | 380-814 | 380-814 | 266-571 | 186-400 | 133-285 | 0.07-0.15 | 355-735 | 512-839 | ◆ | ◆ | ◆
| SLS5040M-0.15X | 50 | 62 | 0.15 | 350 | 463 |  | 280-560 | 280-560 | 200-400 | 140-280 | 100-200 | 0.1-0.2 | 270-500 | 380-606 | ◆ | ◆ | ◆
| SLS5040M-0.2X | 50 | 62 | 0.2 | 270 | 381 |  | 228-380 | 228-380 | 160-266 | 112-186 | 80-133 | 0.15-0.25 | 220-350 | 333-459 | ◆ | ◆ | ◆
| SLS6040M-0.1X | 60 | 62 | 0.1 | 635 | 723 |  |  | 311-1867 | 222-1333 | 155-933 | 111-667 | 0.03-0.18 | 370-2050 | 526-1330 | ◆ | ◆ | ◆ |  |  | ◆
| SLS8040M-0.067X | 80 | 62 | [12 empty] | ◆ | ◆ | ◆ |  |  | ◆
| SLS8040M-0.13X | 80 | 62 | 0.13 | 690 | 736 |  | 311-560 | 311-560 | 222-400 | 156-280 | 122-140 | 0.1-0.18 | 520-880 | 645-1018 | ◆ | ◆ | ◆
| SLS8040M-0.25X | 80 | 62 | 0.25 | 385 | 533 |  | 152-285 | 152-285 | 106-200 | 74-140 | 53-100 | 0.2-0.375 | 276-460 | 451-614 | ◆ | ◆ | ◆
| SLS8040M-0.5X | 80 | 62 | 0.5 | 225 | 391 |  | 91-152 | 91-152 | 64-106 | 45-74 | 32-53 | 0.375-0.625 | 188-273 | 368-446 | ◆ | ◆ | ◆
| SLS8040M-0.75X | 80 | 62 | 0.75 | 170 | 354 |  | 63-91 | 63-91 | 44-64 | 31-45 | 22-32 | 0.625-0.9 | 147-185 | 349-365 | ◆ | ◆ | ◆
| SLS8040M-1X | 80 | 62 | 1 | 140 | 347 |  | 47-62 | 47-62 | 33-44 | 23-31 | 17-22 | 0.9-1.2 | 125-147 | 348-350 | ◆ | ◆ | ◆
| SLS8040N-0.1X | 80 | 62 | 0.1 | 820 | 927 |  | 224-1120 | 224-1120 | 160-800 | 112-560 | 80-400 | 0.05-0.25 | 357-1600 | 476-1703 | ◆ | ◆ | ◆
| SLS8040N-0.35X | 80 | 62 | 0.35 | 267 | 394 |  | 112-224 | 112-224 | 80-160 | 56-112 | 40-80 | 0.25-0.5 | 200-357 | 339-476 | ◆ | ◆ | ◆
16K5u | SLS1602M-0.26X | 146 | 90 | 0.26 | 645 | 865 | 267-364 | 187-255 | 187-255 |  |  |  | 0.22-0.3 | 571-752 | 799-966 | ◆ | ◆ | ◆ | ◆ | ◆
| SLS1633M-0.33X | 146 | 90 | 0.33 | 533 | 764 | 216-267 | 151-187 | 151-187 |  |  |  | 0.3-0.37 | 482-571 | 312-769 | ◆ | ◆ | ◆ | ◆ | ◆
| SLS1605N-0.5X | 116 | 82 | 0.5 | 298 | 497 | 148-174 | 104-122 | 104-122 |  |  |  | 0.46-0.54 | 281-318 | 484-512 | ◆ | ◆ | ◆ | ◆ | ◆
| SLS1607N-0.75X | 116 | 82 | 0.75 | 224 | 452 | 94-114 | 66-80 | 66-80 |  |  |  | 0.7-0.85 | 206-235 | 445-457 | ◆ | ◆ | ◆ | ◆ | ◆
| SLS1605M-0.5X | 146 | 90 | 0.5 | 384 | 632 | 148-174 | 104-122 | 104-122 |  |  |  | 0.46-0.54 | 357-417 | 613-589 | ◆ | ◆ | ◆ | ◆ | ◆
| SLS1605M-0.75X | 146 | 90 | 0.75 | 286 | 575 | 94-114 | 66-80 | 66-80 |  |  |  | 0.7-0.85 | 268-305 | 443-581 | ◆ | ◆ | ◆ | ◆ | ◆
| SLS1610M-1X | 116 | 90 | 1 | 188 | 442 | 74-87 | 52-61 | 52-61 |  |  |  | 0.92-1.08 | 180-198 | 442.0-443.1 | ◆ | ◆ | ◆ | ◆ | ◆
| SLS1613M-1.33X | 146 | 90 | 1.33 | 204 | 574 | 53-67 | 37-47 | 37-47 |  |  |  | 1.2-1.5 | 192-216 | 567-587 | ◆ | ◆ | ◆ | ◆ | ◆
| SLS1620M-2X | 146 | 90 | 2 | 169 | 632 | 32-46 | 22-32 | 22-32 |  |  |  | 1.75-2.5 | 154-179 | 606-690 | ◆ | ◆ | ◆ | ◆ | ◆
| SLS1630M-3X | 146 | 90 | 3 | 150 | 764 | 23-30 | 16-21 | 16-21 |  |  |  | 2.7-3.5 | 144-157 | 717-826 | ◆ | ◆ | ◆ | ◆ | ◆
3.1u | SLS3528F-100M | 35mm 100Mp 1亿像素 | Φ46(3.1u) |  | 100--Inf 无穷远 | [10 empty] | ◆ | ◆ | ◆ |  |  | ◆
| SLS5028F-100M | 50mm 100Mp 1亿像素 | Φ46(3.1u) |  | 150--Inf 无穷远 | [10 empty] | ◆ | ◆ | ◆ |  |  | ◆
| SLS8035F-100M | 80mm 100Mp 1亿像素 | Φ46(3.1u) |  | 250--Inf 无穷远 | [10 empty] | ◆ | ◆ | ◆ |  |  | ◆

## 工作距分布简表W.D
线扫镜头工作距分布简图 W.D List
工作距离(mm) |  | 75 |  |  | 100 |  |  | 125 |  |  | 150 |  |  |  | 175 |  |  |  | 200 |  |  | 225 |  |  | 250 |  |  | 275 |  |  | 300 |  |  | 400 |  |  | 500 |  |  | 600 |  |  | 700 |  |  | 800 | 900 | 1000 |  | 1500 |  |  |  | 2000 | 2500 | 3000 | 3500
型号Model | 焦距E.F.L
SLS2540M-0.24X | 25 |  |  | 78 |  |  | 130
SLS2540M-0.15X | 25 | [8 empty] | 130 | [5 empty] | 187
SLS2540M-0.08X | 25 | [18 empty] | 200 | [16 empty] | 520
SLS2540M-0.03X | 25 | [37 empty] | 520 | [11 empty] | 1740
SLS3528M-0.5X | 35 |  | 63 |  |  | 123
SLS3528M-0.2X | 35 | [11 empty] | 152 | [9 empty] | 245
SLS3528M-0.1X | 35 | [22 empty] | 240 | [17 empty] | 700
SLS3528M-0.05X | 35 | [22 empty] | 240 | [17 empty] | 700
SLS4040MX | 40 | [11 empty] | 155 | [34 empty] | 1050
SLS4032MX | 40 | [11 empty] | 155 | [34 empty] | 1050
SLS5028MX | 50 | [15 empty] | 180 | [31 empty] | 1265
SLS5040M-0.05X | 50 | [43 empty] | 735 | [7 empty] | 2000
SLS5040M-0.1X | 50 | [32 empty] | 355 | [9 empty] | 735
SLS5040M-0..15X | 50
SLS5040M-0.2X | 50 | [21 empty] | 220 | [9 empty] | 350
SLS6040MX | 60 | [14 empty] | 171 | [19 empty] | 370 | [15 empty] | 2021 | 2050
SLS8056MX | 80
SLS8040M-0.13X | 80
SLS8040M-0.25X | 80 | [28 empty] | 276 | [5 empty] | 460
SLS8040M-0.5X | 80 | [17 empty] | 188 | [7 empty] | 273
SLS8040-0.75X | 80 | [10 empty] | 147 |  |  |  |  | 185
SLS8040M-1X | 80 | [7 empty] | 125 |  |  | 147 185
SLS1602MX | 146 | [39 empty] | 571 |  |  | 752
SLS1603MX | 146 | [35 empty] | 482 |  |  | 571
SLS1605NX | 116 | [33 empty] | 457 |  | 417
SLS1607NX | 116 | [14 empty] | 171 | [12 empty] | 268 |  |  | 305 | [19 empty] | 2021 | 2050
SLS1605MX | 146 | [33 empty] | 457 |  |  | 417
SLS1607MX | 146 | [14 empty] | 171 | [12 empty] | 268 |  |  | 305 | [19 empty] | 2021 | 2050
SLS1610MX | 116 | [16 empty] | 180 |  |  | 198
LM1613MX | 146 | [17 empty] | 188 | 192 |  | 216 |  |  |  |  | 273
SLS1620MX | 146 | [10 empty] | 147 |  | 154 |  |  | 179
SLS1630MX | 146 | [7 empty] | 125 |  |  | 144 |  |  | 157
工作距离(mm)W.D |  | 75 |  |  | 100 |  |  | 125 |  |  | 150 |  |  |  | 175 |  |  |  | 200 |  |  | 225 |  |  | 250 |  |  | 275 |  |  | 300 |  |  | 400 |  |  | 500 |  |  | 600 |  |  | 700 |  |  | 800 | 900 | 1000 |  | 1500 |  |  |  | 2000 | 2500 | 3000 | 3500

## 物距倍率IO参数 WD MAG. IO Data
| SLS2040M-0.065X |  |  | SLS2540M-0.24X |  |  | SLS2540M-0.15X |  |  | SLS2540M-0.08X |  |  | SLS2540M-0.03X |  |  | SLS3528M-0.5X |  |  | SLS3528M-0.2X |  |  | SLS3528M-0.1X |  |  | SLS3528M-0.05X |  |  | SLS4032M-0.1X |  |  | SLS4056M |  |  | SLS5028M-0.1X |  |  | SLS5040M-0.2X |  |  | SLS5040M-0.15X |  |  | SLS5040M-0.1X |  |  | SLS5040M-0.05X |  |  | SLS5056M-0.13X |  |  | SLS6040M-0.1X |  |  | SLS8040M-1.0X |  |  | SLS8040M-0.75X |  |  | SLS8040M-0.5X |  |  | SLS8040M-0.25X |  |  | SLS8040M-0.13X |  |  | SLS8040M-0.067X |  |  | SLS8040N-0.1X |  |  | SLS8040N-0.35X
物距WD | 倍率Mag. | IO | 物距WD | 倍率Mag. | IO | 物距WD | 倍率Mag. | IO | 物距WD | 倍率Mag. | IO | 物距WD | 倍率Mag. | IO | 物距WD | 倍率Mag. | IO | 物距WD | 倍率Mag. | IO | 物距WD | 倍率Mag. | IO | 物距WD | 倍率Mag. | IO | 物距WD | 倍率Mag. | IO | 物距WD | 倍率Mag. | IO | 物距WD | 倍率Mag. | IO | 物距WD | 倍率Mag. | IO | 物距WD | 倍率Mag. | IO | 物距WD | 倍率Mag. | IO | 物距WD | 倍率Mag. | IO | 物距WD | 倍率Mag. | IO | 物距WD | 倍率Mag. | IO | 物距WD | 倍率Mag. | IO | 物距WD | 倍率Mag. | IO | 物距WD | 倍率Mag. | IO | 物距WD | 倍率Mag. | IO | 物距WD | 倍率Mag. | IO | 物距WD | 倍率Mag. | IO | 物距WD | 倍率Mag. | IO | 物距WD | 倍率Mag. | IO
61 | -0.3051 | 134.6662 | 78 | -0.2902 | 173.8754 | 130 | -0.1772 | 221.9001 | 205 | -0.1216 | 293.7684 | 520 | -0.0499 | 602.7051 | 60 | -0.698 | 155.0814 | 150 | -0.2478 | 228.6694 | 240 | -0.1496 | 315.1693 | 290 | -0.1231 | 364.3584 | 155 | -0.2994 | 223.9708 | 152 | -0.3115 | 246.3357 | 180 | -0.299 | 267.44 | 220 | -0.2469 | 335.3364 | 270 | -0.1977 | 383.8305 | 350 | -0.151 | 460.4243 | 730 | -0.0706 | 836.2617 | 190 | -0.3 | 289.3885 | 200 | -0.3599 | 304.43 | 125 | -1.202 | 349.9494 | 146 | -0.9099 | 348.4832 | 188 | -0.6246 | 368.4668 | 276 | -0.3732 | 438.9503 | 520 | -0.1791 | 666.9042 | 880 | -0.1009 | 1026.3735 | 357 | -0.2495 | 475.6418 | 200 | -0.4999 | 334.2374
63 | -0.2967 | 136.5016 | 80 | -0.2838 | 175.7086 | 132 | -0.1747 | 223.8375 | 210 | -0.1188 | 298.6954 | 530 | -0.0489 | 612.6805 | 62 | -0.6715 | 156.1433 | 152 | -0.2443 | 230.5488 | 245 | -0.1464 | 320.0604 | 300 | -0.1189 | 374.213 | 160 | -0.289 | 228.539 | 154 | -0.307 | 248.1462 | 185 | -0.2903 | 272.0078 | 222 | -0.2445 | 337.2162 | 275 | -0.1938 | 388.64 | 355 | -0.1488 | 465.3127 | 735 | -0.0701 | 841.2372 | 195 | -0.2912 | 293.9521 | 210 | -0.3396 | 313.2076 | 126 | -1.184 | 349.5252 | 148 | -0.8895 | 348.8649 | 190 | -0.615 | 369.6995 | 278 | -0.3698 | 440.6751 | 525 | -0.1772 | 671.7464 | 890 | -0.0997 | 1036.2764 | 360 | -0.2472 | 478.4568 | 202 | -0.4934 | 335.7446
65 | -0.2887 | 138.345 | 82 | -0.2776 | 177.5492 | 134 | -0.1723 | 225.7766 | 215 | -0.1161 | 303.6257 | 540 | -0.048 | 622.6568 | 64 | -0.647 | 157.2741 | 154 | -0.2409 | 232.4315 | 250 | -0.1434 | 324.956 | 310 | -0.1149 | 384.0773 | 165 | -0.2793 | 233.1362 | 156 | -0.3026 | 249.9622 | 190 | -0.2821 | 276.6001 | 224 | -0.2421 | 339.0984 | 280 | -0.1901 | 393.4568 | 360 | -0.1466 | 470.2043 | 740 | -0.0696 | 846.213 | 200 | -0.283 | 298.5404 | 220 | -0.3215 | 322.1155 | 127 | -1.1665 | 349.1434 | 150 | -0.8699 | 349.3181 | 192 | -0.6057 | 370.9556 | 280 | -0.3665 | 442.4048 | 530 | -0.1753 | 676.5918 | 900 | -0.0985 | 1046.1816 | 363 | -0.2448 | 481.2754 | 204 | -0.4871 | 337.2645
67 | -0.2812 | 140.1961 | 84 | -0.2717 | 179.3965 | 136 | -0.17 | 227.7174 | 220 | -0.1136 | 308.5591 | 550 | -0.0472 | 632.6339 | 66 | -0.6242 | 158.4663 | 156 | -0.2377 | 234.3174 | 255 | -0.1405 | 329.8558 | 320 | -0.1112 | 393.9503 | 170 | -0.2702 | 237.7595 | 158 | -0.2982 | 251.3446 | 195 | -0.2744 | 281.2147 | 226 | -0.2398 | 340.9828 | 285 | -0.1866 | 398.2804 | 365 | -0.1445 | 475.099 | 745 | -0.0691 | 851.1891 | 205 | -0.2752 | 303.1516 | 230 | -0.3052 | 331.134 | 128 | -1.1495 | 348.802 | 152 | -0.8512 | 349.8383 | 194 | -0.5967 | 372.234 | 282 | -0.3632 | 444.1393 | 535 | -0.1734 | 681.4406 | 910 | -0.0973 | 1056.0891 | 366 | -0.2425 | 484.0974 | 206 | -0.481 | 338.7965
69 | -0.274 | 142.054 | 86 | -0.266 | 181.2501 | 138 | -0.1677 | 229.6598 | 225 | -0.1112 | 313.4953 | 560 | -0.0463 | 642.6119 | 68 | -0.603 | 159.7137 | 158 | -0.2345 | 236.2064 | 260 | -0.1377 | 334.7596 | 330 | -0.1078 | 403.8312 | 175 | -0.2617 | 242.4066 | 160 | -0.294 | 253.1694 | 200 | -0.2671 | 285.85 | 228 | -0.2375 | 342.8695 | 290 | -0.1832 | 403.1105 | 370 | -0.1425 | 479.9967 | 750 | -0.0687 | 856.1656 | 210 | -0.2678 | 307.7836 | 240 | -0.2905 | 340.2471 | 129 | -1.133 | 348.4993 | 154 | -0.8333 | 350.4211 | 196 | -0.5879 | 373.5337 | 284 | -0.36 | 445.8786 | 540 | -0.1716 | 686.2925 | 920 | -0.0962 | 1065.9988 | 369 | -0.2403 | 486.9226 | 208 | -0.4749 | 340.3403
71 | -0.2672 | 143.9185 | 88 | -0.2606 | 183.1098 | 140 | -0.1654 | 231.6037 | 230 | -0.1088 | 318.4342 | 570 | -0.0455 | 652.5906 | 70 | -0.5832 | 161.0108 | 160 | -0.2314 | 238.0984 | 265 | -0.135 | 339.6672 | 340 | -0.1045 | 413.7193 | 180 | -0.2537 | 247.0752 | 162 | -0.29 | 254.9989 | 205 | -0.2601 | 290.5042 | 230 | -0.2352 | 344.7583 | 295 | -0.1799 | 407.9467 | 375 | -0.1405 | 484.8974 | 755 | -0.0682 | 861.1424 | 215 | -0.2608 | 312.435 | 250 | -0.2772 | 349.4417 | 130 | -1.1169 | 348.2336 | 156 | -0.8161 | 351.0627 | 198 | -0.5794 | 374.8538 | 286 | -0.3568 | 447.6226 | 545 | -0.1699 | 691.1475 | 930 | -0.0951 | 1075.9105 | 372 | -0.2381 | 489.7511 | 210 | -0.4691 | 341.8954
73 | -0.2607 | 145.789 | 90 | -0.2554 | 184.9751 | 142 | -0.1633 | 233.5491 | 235 | -0.1066 | 323.3756 | 580 | -0.0448 | 662.57 | 72 | -0.5646 | 162.3528 | 162 | -0.2284 | 239.9931 | 270 | -0.1324 | 344.5783 | 350 | -0.1015 | 423.614 | 185 | -0.2462 | 251.7635 | 164 | -0.2861 | 256.8331 | 210 | -0.2535 | 295.176 | 232 | -0.233 | 346.6492 | 300 | -0.1767 | 412.7887 | 380 | -0.1385 | 489.8007 | 760 | -0.0677 | 866.1195 | 220 | -0.2541 | 317.1041 | 260 | -0.265 | 358.7071 | 131 | -1.1013 | 348.0035 | 158 | -0.7996 | 351.7595 | 200 | -0.5711 | 376.1935 | 288 | -0.3537 | 449.371 | 550 | -0.1681 | 696.0054 | 940 | -0.0941 | 1085.8243 | 375 | -0.2359 | 492.5827 | 212 | -0.4634 | 343.4613
75 | -0.2545 | 147.6652 | 92 | -0.2504 | 186.8456 | 144 | -0.1611 | 235.4959 | 240 | -0.1044 | 328.3194 | 590 | -0.044 | 672.5501 | 74 | -0.5472 | 163.7356 | 164 | -0.2254 | 241.8906 | 275 | -0.1299 | 349.4927 | 360 | -0.0986 | 433.5146 | 190 | -0.2391 | 256.4696 | 166 | -0.2823 | 258.6717 | 215 | -0.2473 | 299.864 | 234 | -0.2309 | 348.5421 | 305 | -0.1736 | 417.6363 | 385 | -0.1366 | 494.7067 | 765 | -0.0673 | 871.0969 | 225 | -0.2478 | 321.7897 | 270 | -0.2538 | 368.0343 | 132 | -1.0862 | 347.8074 | 160 | -0.7838 | 352.5082 | 202 | -0.5631 | 377.5518 | 290 | -0.3506 | 451.1237 | 555 | -0.1664 | 700.8662 | 950 | -0.093 | 1095.7399 | 378 | -0.2338 | 495.4173 | 214 | -0.4578 | 345.0377
77 | -0.2486 | 149.5466 | 94 | -0.2456 | 188.7212 | 146 | -0.1591 | 237.4441 | 245 | -0.1024 | 333.2654 | 600 | -0.0433 | 682.5309 | 76 | -0.5308 | 165.1555 | 166 | -0.2225 | 243.7907 | 280 | -0.1275 | 354.4103 | 370 | -0.0959 | 443.4208 | 195 | -0.2325 | 261.1922 | 168 | -0.2786 | 260.5146 | 220 | -0.2413 | 304.5671 | 236 | -0.2288 | 350.437 | 310 | -0.1707 | 422.489 | 390 | -0.1348 | 499.6153 | 770 | -0.0668 | 876.0746 | 230 | -0.2418 | 326.4905 | 280 | -0.2436 | 377.4159 | 133 | -1.0714 | 347.644 | 162 | -0.7685 | 353.3057 | 204 | -0.5553 | 378.928 | 292 | -0.3476 | 452.8808 | 560 | -0.1648 | 705.7298 | 960 | -0.092 | 1105.6575 | 381 | -0.2317 | 498.2549 | 216 | -0.4523 | 346.6243
79 | -0.243 | 151.4329 | 96 | -0.2409 | 190.6014 | 148 | -0.1571 | 239.3936 | 250 | -0.1004 | 338.2135 | 610 | -0.0426 | 692.5123 | 78 | -0.5154 | 166.6092 | 168 | -0.2197 | 245.6933 | 285 | -0.1252 | 359.3309 | 380 | -0.0933 | 453.332 | 200 | -0.2261 | 265.9298 | 170 | -0.2749 | 262.3615 | 225 | -0.2356 | 309.2841 | 238 | -0.2267 | 352.3338 | 315 | -0.1678 | 427.3468 | 395 | -0.133 | 504.5263 | 775 | -0.0664 | 881.0526 | 235 | -0.2361 | 331.2056 | 290 | -0.2341 | 386.8455 | 134 | -1.0571 | 347.5118 | 164 | -0.7539 | 354.1493 | 206 | -0.5477 | 380.3214 | 294 | -0.3447 | 454.642 | 565 | -0.1631 | 710.5962 | 970 | -0.091 | 1115.5768 | 384 | -0.2297 | 501.0953 | 218 | -0.447 | 348.2206
81 | -0.2376 | 153.3238 | 98 | -0.2365 | 192.4861 | 150 | -0.1551 | 241.3444 | 255 | -0.0985 | 343.1636 | 620 | -0.0419 | 702.4944 | 80 | -0.5008 | 168.0938 | 170 | -0.217 | 247.5984 | 290 | -0.123 | 364.2543 | 390 | -0.0908 | 463.2479 | 205 | -0.2201 | 270.6814 | 172 | -0.2714 | 264.2124 | 230 | -0.2302 | 314.0142 | 240 | -0.2246 | 354.2325 | 320 | -0.165 | 432.2092 | 400 | -0.1313 | 509.4396 | 780 | -0.0659 | 886.0309 | 240 | -0.2306 | 335.9338 | 300 | -0.2254 | 396.3178 | 135 | -1.0431 | 347.4098 | 166 | -0.7398 | 355.0364 | 208 | -0.5403 | 381.7312 | 296 | -0.3418 | 456.4072 | 570 | -0.1615 | 715.4651 | 980 | -0.09 | 1125.498 | 387 | -0.2276 | 503.9386 | 220 | -0.4418 | 349.8263
83 | -0.2324 | 155.2192 | 100 | -0.2322 | 194.375 | 152 | -0.1532 | 243.2963 | 260 | -0.0966 | 348.1155 | 630 | -0.0412 | 712.4769 | 82 | -0.4871 | 169.6069 | 172 | -0.2144 | 249.5058 | 295 | -0.1209 | 369.1804 | 400 | -0.0885 | 473.1681 | 210 | -0.2145 | 275.4457 | 174 | -0.268 | 266.0671 | 235 | -0.225 | 318.7565 | 242 | -0.2226 | 356.1329 | 325 | -0.1624 | 437.0761 | 405 | -0.1296 | 514.3551 | 785 | -0.0655 | 891.0095 | 245 | -0.2254 | 340.6743 | 310 | -0.2172 | 405.828 | 136 | -1.0295 | 347.3366 | 168 | -0.7262 | 355.9645 | 210 | -0.5331 | 383.1568 | 298 | -0.3389 | 458.1763 | 575 | -0.16 | 720.3366 | 990 | -0.089 | 1135.4207 | 390 | -0.2257 | 506.7846 | 222 | -0.4367 | 351.4411
85 | -0.2274 | 157.1186 | 102 | -0.228 | 196.2679 | 154 | -0.1513 | 245.2495 | 265 | -0.0949 | 353.0692 | 640 | -0.0406 | 722.46 | 84 | -0.4741 | 171.1461 | 174 | -0.2118 | 251.4154 | 300 | -0.1188 | 374.109 | 410 | -0.0863 | 483.0922 | 215 | -0.2091 | 280.2219 | 176 | -0.2646 | 267.9254 | 240 | -0.2201 | 323.5101 | 244 | -0.2207 | 358.0352 | 330 | -0.1598 | 441.9473 | 410 | -0.1279 | 519.2729 | 790 | -0.0651 | 895.9884 | 250 | -0.2204 | 345.4264 | 320 | -0.2097 | 415.3723 | 137 | -1.0163 | 347.2912 | 170 | -0.7132 | 356.9315 | 212 | -0.5261 | 384.5976 | 300 | -0.3361 | 459.9493 | 580 | -0.1584 | 725.2106 | 1000 | -0.0881 | 1145.3452 | 393 | -0.2237 | 509.6332 | 224 | -0.4318 | 353.0646
87 | -0.2227 | 159.0218 | 104 | -0.224 | 198.1645 | 156 | -0.1495 | 247.2038 | 270 | -0.0932 | 358.0246 | 650 | -0.04 | 732.4437 | 86 | -0.4617 | 172.7093 | 176 | -0.2092 | 253.3272 | 305 | -0.1168 | 379.04 | 420 | -0.0842 | 493.0201 | 220 | -0.2039 | 285.009 | 178 | -0.2614 | 269.7871 | 245 | -0.2154 | 328.2743 | 246 | -0.2187 | 359.9392 | 335 | -0.1572 | 446.8225 | 415 | -0.1263 | 524.1927 | 795 | -0.0647 | 900.9675 | 255 | -0.2157 | 350.1891 | 330 | -0.2026 | 424.9472 | 138 | -1.0034 | 347.2725 | 172 | -0.7006 | 357.9352 | 214 | -0.5193 | 386.0531 | 302 | -0.3334 | 461.7261 | 585 | -0.1569 | 730.087 | 1010 | -0.0872 | 1155.271 | 396 | -0.2218 | 512.4844 | 226 | -0.4269 | 354.6967
89 | -0.2181 | 160.9286 | 106 | -0.2202 | 200.0647 | 158 | -0.1477 | 249.1591 | 275 | -0.0915 | 362.9815 | 660 | -0.0394 | 742.4278 | 88 | -0.45 | 174.2948 | 178 | -0.2068 | 255.2411 | 310 | -0.1148 | 383.9734 | 430 | -0.0822 | 502.9513 | 225 | -0.1991 | 289.8064 | 180 | -0.2582 | 271.6523 | 250 | -0.2108 | 333.0484 | 248 | -0.2168 | 361.8448 | 340 | -0.1548 | 451.7016 | 420 | -0.1247 | 529.1145 | 800 | -0.0643 | 905.9469 | 260 | -0.2111 | 354.9619 | 340 | -0.196 | 434.5498 | 139 | -0.9908 | 347.2795 | 174 | -0.6884 | 358.9737 | 216 | -0.5126 | 387.5225 | 304 | -0.3306 | 463.5065 | 590 | -0.1554 | 734.9657 | 1020 | -0.0863 | 1165.1986 | 399 | -0.2199 | 515.3382 | 228 | -0.4222 | 356.3369
91 | -0.2138 | 162.8389 | 108 | -0.2164 | 201.9682 | 160 | -0.146 | 251.1155 | 280 | -0.0899 | 367.9399 | 670 | -0.0388 | 752.4124 | 90 | -0.4389 | 175.9008 | 180 | -0.2043 | 257.157 | 315 | -0.113 | 388.9089 | 440 | -0.0803 | 512.8858 | 230 | -0.1944 | 294.6132 | 182 | -0.2551 | 273.5207 | 255 | -0.2065 | 337.8319 | 250 | -0.215 | 363.7521 | 345 | -0.1525 | 456.5844 | 425 | -0.1232 | 534.0382 | 805 | -0.0639 | 910.9266 | 265 | -0.2067 | 359.7442 | 350 | -0.1905 | 443.2071 | 140 | -0.9785 | 347.3113 | 176 | -0.6766 | 360.0453 | 218 | -0.5062 | 389.0054 | 306 | -0.328 | 465.2905 | 595 | -0.154 | 739.8467 | 1030 | -0.0854 | 1175.1276 | 402 | -0.2181 | 518.1944 | 230 | -0.4175 | 357.9851
93 | -0.2096 | 164.7525 | 110 | -0.2128 | 203.875 | 162 | -0.1443 | 253.073 | 285 | -0.0884 | 372.8998 | 680 | -0.0382 | 762.3975 | 92 | -0.4283 | 177.5259 | 182 | -0.202 | 259.0748 | 320 | -0.1112 | 393.8464 | 450 | -0.0785 | 522.8232 | 235 | -0.19 | 299.4288 | 184 | -0.252 | 275.3923 | 260 | -0.2023 | 342.6241 | 252 | -0.2131 | 365.6609 | 350 | -0.1502 | 461.4707 | 430 | -0.1217 | 538.9638 | 810 | -0.0634 | 915.9065 | 270 | -0.2025 | 364.5353 | 360 | -0.1846 | 452.8552 | 141 | -0.9665 | 347.3669 | 178 | -0.6653 | 361.1482 | 220 | -0.4998 | 390.5013 | 308 | -0.3253 | 467.0779 | 600 | -0.1526 | 744.7299 | 1040 | -0.0845 | 1185.058 | 405 | -0.2163 | 521.053 | 232 | -0.413 | 359.6409
95 | -0.2055 | 166.6691 | 112 | -0.2093 | 205.7849 | 164 | -0.1426 | 255.0314 | 290 | -0.0869 | 377.861 | 690 | -0.0377 | 772.3829 | 94 | -0.4182 | 179.1687 | 184 | -0.1997 | 260.9946 | 325 | -0.1094 | 398.786 | 460 | -0.0768 | 532.7634 | 240 | -0.1857 | 304.2527 | 186 | -0.2491 | 277.2669 | 265 | -0.1983 | 347.4246 | 254 | -0.2113 | 367.5713 | 355 | -0.1479 | 466.3605 | 435 | -0.1202 | 543.8912 | 815 | -0.063 | 920.8867 | 275 | -0.1985 | 369.3347 | 370 | -0.1791 | 462.5242 | 142 | -0.9548 | 347.4454 | 180 | -0.6543 | 362.281 | 222 | -0.4937 | 392.0097 | 310 | -0.3228 | 468.8688 | 605 | -0.1512 | 749.6153 | 1050 | -0.0837 | 1194.9897 | 408 | -0.2145 | 523.914 | 234 | -0.4086 | 361.3042
97 | -0.2016 | 168.5885 | 114 | -0.206 | 207.6977 | 166 | -0.141 | 256.9907 | 295 | -0.0855 | 382.8234 | 700 | -0.0371 | 782.3688 | 96 | -0.4086 | 180.828 | 186 | -0.1974 | 262.9161 | 330 | -0.1077 | 403.7274 | 470 | -0.0751 | 542.7062 | 245 | -0.1817 | 309.0842 | 188 | -0.2462 | 279.1444 | 270 | -0.1944 | 352.2328 | 256 | -0.2096 | 369.4833 | 360 | -0.1458 | 471.2534 | 440 | -0.1188 | 548.8203 | 820 | -0.0627 | 925.8671 | 280 | -0.1946 | 374.142 | 380 | -0.174 | 472.2123 | 143 | -0.9434 | 347.5461 | 182 | -0.6436 | 363.4421 | 224 | -0.4877 | 393.5301 | 312 | -0.3202 | 470.663 | 610 | -0.1498 | 754.5027 | 1060 | -0.0829 | 1204.9229 | 411 | -0.2127 | 526.7772 | 236 | -0.4042 | 362.9746
99 | -0.1979 | 170.5108 | 116 | -0.2027 | 209.6132 | 168 | -0.1394 | 258.951 | 300 | -0.0841 | 387.7871 | 710 | -0.0366 | 792.3551 | 98 | -0.3994 | 182.5027 | 188 | -0.1952 | 264.8394 | 335 | -0.1061 | 408.6707 | 480 | -0.0735 | 552.6514 | 250 | -0.1778 | 313.9229 | 190 | -0.2434 | 281.0247 | 275 | -0.1907 | 357.0484 | 258 | -0.2078 | 371.3967 | 365 | -0.1437 | 476.1494 | 445 | -0.1174 | 553.751 | 825 | -0.0623 | 930.8477 | 285 | -0.1909 | 378.9566 | 390 | -0.1691 | 481.9179 | 144 | -0.9323 | 347.6681 | 184 | -0.6334 | 364.6301 | 226 | -0.4818 | 395.0622 | 314 | -0.3177 | 472.4604 | 615 | -0.1484 | 759.3922 | 1070 | -0.082 | 1214.8573 | 414 | -0.211 | 529.6427 | 238 | -0.4 | 364.652
101 | -0.1943 | 172.4356 | 118 | -0.1995 | 211.5314 | 170 | -0.1379 | 260.9121 | 305 | -0.0828 | 392.752 | 720 | -0.0361 | 802.3418 | 100 | -0.3906 | 184.1917 | 190 | -0.1931 | 266.7644 | 340 | -0.1045 | 413.6156 | 490 | -0.072 | 562.5989 | 255 | -0.174 | 318.7684 | 192 | -0.2406 | 282.9078 | 280 | -0.1872 | 361.8708 | 260 | -0.2061 | 373.3115 | 370 | -0.1417 | 481.0484 | 450 | -0.1161 | 558.6834 | 830 | -0.0619 | 935.8286 | 290 | -0.1873 | 383.7782 | 400 | -0.1645 | 491.6395 | 145 | -0.9214 | 347.8107 | 186 | -0.6234 | 365.8439 | 228 | -0.4761 | 396.6054 | 316 | -0.3152 | 474.2609 | 620 | -0.1471 | 764.2837 | 1080 | -0.0813 | 1224.793 | 417 | -0.2093 | 532.5103 | 240 | -0.3958 | 366.3361
103 | -0.1908 | 174.363 | 120 | -0.1965 | 213.4521 | 172 | -0.1364 | 262.8741 | 310 | -0.0815 | 397.718 | 730 | -0.0356 | 812.3288 | 102 | -0.3822 | 185.8942 | 192 | -0.191 | 268.6911 | 345 | -0.1029 | 418.5622 | 500 | -0.0705 | 572.5486 | 260 | -0.1705 | 323.6202 | 194 | -0.2379 | 284.7935 | 285 | -0.1837 | 366.6997 | 262 | -0.2044 | 375.2277 | 375 | -0.1397 | 485.9502 | 455 | -0.1147 | 563.6173 | 835 | -0.0615 | 940.8098 | 295 | -0.1839 | 388.6064 | 410 | -0.1601 | 501.376 | 146 | -0.9108 | 347.9732 |  |  |  | 230 | -0.4705 | 398.1594 | 318 | -0.3128 | 476.0646 | 625 | -0.1458 | 769.177 | 1090 | -0.0805 | 1234.7299 | 420 | -0.2076 | 535.3801 | 242 | -0.3917 | 368.0268
105 | -0.1874 | 176.2927 | 122 | -0.1935 | 215.3752 | 174 | -0.1349 | 264.837 | 315 | -0.0802 | 402.685 | 740 | -0.0351 | 822.3162 | 104 | -0.3741 | 187.6093 | 194 | -0.1889 | 270.6193 | 350 | -0.1014 | 423.5103 | 510 | -0.0691 | 582.5002 | 265 | -0.167 | 328.478 | 196 | -0.2353 | 286.6817 | 290 | -0.1804 | 371.5349 | 264 | -0.2027 | 377.1453 | 380 | -0.1378 | 490.8547 | 460 | -0.1134 | 568.5528 | 840 | -0.0611 | 945.7912 | 300 | -0.1806 | 393.4409 | 420 | -0.156 | 511.126 | 147 | -0.9004 | 348.1549 |  |  |  | 232 | -0.465 | 399.7238 | 320 | -0.3104 | 477.8713 | 630 | -0.1445 | 774.0723 | 1100 | -0.0797 | 1244.668 | 423 | -0.206 | 538.2519 | 244 | -0.3877 | 369.7238
107 | -0.1842 | 178.2246 | 124 | -0.1906 | 217.3006 | 176 | -0.1334 | 266.8006 | 320 | -0.079 | 407.653 | 750 | -0.0347 | 832.3039 | 106 | -0.3664 | 189.3361 | 196 | -0.1869 | 272.5491 | 355 | -0.0999 | 428.46 | 520 | -0.0678 | 592.4538 | 270 | -0.1638 | 333.3414 | 198 | -0.2327 | 288.5724 | 295 | -0.1772 | 376.3758 | 266 | -0.2011 | 379.0643 | 385 | -0.1359 | 495.7618 | 465 | -0.1122 | 573.4896 | 845 | -0.0608 | 950.7727 | 305 | -0.1773 | 398.2812 | 430 | -0.152 | 520.8887 | [6 empty] | 234 | -0.4597 | 401.2983 | 322 | -0.3081 | 479.6809 | 635 | -0.1433 | 778.9694 | 1110 | -0.0789 | 1254.6072 | 426 | -0.2043 | 541.1257 | 246 | -0.3838 | 371.4269
109 | -0.181 | 180.1587 | 126 | -0.1878 | 219.2282 | 178 | -0.132 | 268.765 | 325 | -0.0778 | 412.622 | 760 | -0.0342 | 842.2919 | 108 | -0.359 | 191.074 | 198 | -0.1849 | 274.4803 | 360 | -0.0985 | 433.4111 | 530 | -0.0665 | 602.4091 | 275 | -0.1606 | 338.21 | 200 | -0.2301 | 290.4654 | 300 | -0.1742 | 381.2223 | 268 | -0.1995 | 380.9845 | 390 | -0.1341 | 500.6714 | 470 | -0.1109 | 578.4279 | 850 | -0.0604 | 955.7546 | 310 | -0.1742 | 403.1271 | 440 | -0.1483 | 530.663 | [6 empty] | 236 | -0.4545 | 402.8825 | 324 | -0.3057 | 481.4934 | 640 | -0.142 | 783.8683 | 1120 | -0.0782 | 1264.5476 | 429 | -0.2027 | 544.0015 | 248 | -0.38 | 373.1359
111 | -0.178 | 182.0948 | 128 | -0.1851 | 221.1579 | 180 | -0.1306 | 270.7302 | 330 | -0.0766 | 417.5919 | 770 | -0.0338 | 852.2803 | 110 | -0.3519 | 192.8223 | 200 | -0.183 | 276.413 | 365 | -0.0971 | 438.3635 | 540 | -0.0652 | 612.3661 | 280 | -0.1575 | 343.0836 | 202 | -0.2277 | 292.3608 | 305 | -0.1712 | 386.0741 | 270 | -0.1979 | 382.906 | 395 | -0.1323 | 505.5834 | 475 | -0.1097 | 583.3675 | 855 | -0.06 | 960.7366 | 315 | -0.1713 | 407.9783 | 450 | -0.1447 | 540.4482 | [6 empty] | 238 | -0.4494 | 404.476 | 326 | -0.3035 | 483.3087 | 645 | -0.1408 | 788.7689 | 1130 | -0.0775 | 1274.489 | 432 | -0.2012 | 546.8793 | 250 | -0.3762 | 374.8508
113 | -0.1751 | 184.0329 | 130 | -0.1824 | 223.0896 | 182 | -0.1293 | 272.696 | 335 | -0.0755 | 422.5627 | 780 | -0.0333 | 862.2689 | 112 | -0.345 | 194.5805 | 202 | -0.1811 | 278.3471 | 370 | -0.0958 | 443.3173 | 550 | -0.064 | 622.3247 | 285 | -0.1546 | 347.9619 | 204 | -0.2253 | 294.2584 | 310 | -0.1683 | 390.9308 | 272 | -0.1964 | 384.8287 | 400 | -0.1306 | 510.4977 | 480 | -0.1085 | 588.3085 | 860 | -0.0597 | 965.7188 | 320 | -0.1684 | 412.8345 | 460 | -0.1413 | 550.2434 | [6 empty] | 240 | -0.4444 | 406.0787 | 328 | -0.3012 | 485.1268 | 650 | -0.1396 | 793.6711 | 1140 | -0.0768 | 1284.4315 | 435 | -0.1996 | 549.7589 | 252 | -0.3725 | 376.5712
115 | -0.1722 | 185.9728 |  |  |  | 184 | -0.1279 | 274.6626 | 340 | -0.0744 | 427.5343 | 790 | -0.0329 | 872.2578 | 114 | -0.3384 | 196.3479 | 204 | -0.1792 | 280.2826 | 375 | -0.0945 | 448.2723 | 560 | -0.0628 | 632.2848 | 290 | -0.1518 | 352.8447 | 206 | -0.2229 | 296.1582 | 315 | -0.1655 | 395.7923 | 274 | -0.1948 | 386.7527 | 405 | -0.1289 | 515.4143 | 485 | -0.1074 | 593.2507 | 865 | -0.0593 | 970.7013 | 325 | -0.1656 | 417.6956 | 470 | -0.1381 | 560.048 | [6 empty] | 242 | -0.4395 | 407.6901 | 330 | -0.299 | 486.9476 | 655 | -0.1385 | 798.5751 | 1150 | -0.0761 | 1294.3751 | 438 | -0.1981 | 552.6404 | 254 | -0.3689 | 378.2971
117 | -0.1695 | 187.9145 |  |  |  | 186 | -0.1266 | 276.6299 | 345 | -0.0734 | 432.5067 | 800 | -0.0325 | 882.247 | 116 | -0.3321 | 198.124 | 206 | -0.1774 | 282.2193 | 380 | -0.0932 | 453.2286 | 570 | -0.0617 | 642.2463 | 295 | -0.1491 | 357.7316 | 208 | -0.2206 | 298.06 | 320 | -0.1628 | 400.6583 | 276 | -0.1933 | 388.6778 | 410 | -0.1272 | 520.3329 | 490 | -0.1062 | 598.1941 | 870 | -0.059 | 975.6839 | 330 | -0.1629 | 422.5611 | 480 | -0.135 | 569.8614 | [6 empty] | 244 | -0.4347 | 409.3099 | 332 | -0.2968 | 488.771 | 660 | -0.1373 | 803.4806 | 1160 | -0.0754 | 1304.3196 | 441 | -0.1966 | 555.5236 | 256 | -0.3654 | 380.0283
119 | -0.1668 | 189.8579 |  |  |  | 188 | -0.1253 | 278.5978 | 350 | -0.0724 | 437.4799 | 810 | -0.0321 | 892.2365 | 118 | -0.326 | 199.9083 | 208 | -0.1756 | 284.1574 | 385 | -0.092 | 458.186 | 580 | -0.0606 | 652.2092 | 300 | -0.1464 | 362.6225 | 210 | -0.2183 | 299.9639 | 325 | -0.1602 | 405.5285 | 278 | -0.1918 | 390.6041 | 415 | -0.1256 | 525.2536 | 495 | -0.1051 | 603.1387 | 875 | -0.0586 | 980.6668 | 335 | -0.1603 | 427.431 | 490 | -0.132 | 579.6829 | [6 empty] | 246 | -0.4301 | 410.938 | 334 | -0.2946 | 490.5969 | 665 | -0.1362 | 808.3877 | 1170 | -0.0747 | 1314.2652 | 444 | -0.1951 | 558.4086 | 258 | -0.3619 | 381.7645
121 | -0.1642 | 191.8029 | [6 empty] | 355 | -0.0714 | 442.4538 | 820 | -0.0317 | 902.2262 | 120 | -0.3201 | 201.7004 | 210 | -0.1739 | 286.0966 | 390 | -0.0908 | 463.1445 | 590 | -0.0596 | 662.1733 | 305 | -0.1439 | 367.5172 | 212 | -0.2161 | 301.8697 | 330 | -0.1577 | 410.4029 | 280 | -0.1904 | 392.5315 | 420 | -0.1241 | 530.1763 | 500 | -0.104 | 608.0845 | 880 | -0.0583 | 985.6499 | 340 | -0.1577 | 432.305 | 500 | -0.1292 | 589.5121 | [6 empty] | 248 | -0.4255 | 412.5741 | 336 | -0.2925 | 492.4254 | 670 | -0.1351 | 813.2964 | 1180 | -0.074 | 1324.2116 | 447 | -0.1937 | 561.2954 | 260 | -0.3585 | 383.5058
123 | -0.1617 | 193.7495 | [6 empty] | 360 | -0.0704 | 447.4285 | 830 | -0.0313 | 912.2162 | 122 | -0.3145 | 203.5 | 212 | -0.1722 | 288.0371 | 395 | -0.0896 | 468.1041 | 600 | -0.0586 | 672.1387 | 310 | -0.1415 | 372.4155 | 214 | -0.2139 | 303.7774 | 335 | -0.1552 | 415.2812 | 282 | -0.1889 | 394.46 | 425 | -0.1226 | 535.1009 | 505 | -0.1029 | 613.0314 | 885 | -0.058 | 990.6331 | 345 | -0.1553 | 437.1829 | 510 | -0.1265 | 599.3484 | [6 empty] | 250 | -0.421 | 414.2178 | 338 | -0.2904 | 494.2564 | 675 | -0.134 | 818.2065 | 1190 | -0.0734 | 1334.1591 | 450 | -0.1922 | 564.1838 | 262 | -0.3551 | 385.2519
125 | -0.1593 | 195.6976 | [6 empty] | 365 | -0.0695 | 452.4038 | 840 | -0.031 | 922.2064 | 124 | -0.309 | 205.3065 | 214 | -0.1705 | 289.9787 | 400 | -0.0884 | 473.0647 | 610 | -0.0576 | 682.1052 | 315 | -0.1391 | 377.3172 | 216 | -0.2118 | 305.687 | 340 | -0.1529 | 420.1631 | 284 | -0.1875 | 396.3896 | 430 | -0.1211 | 540.0273 | 510 | -0.1019 | 617.9794 | 890 | -0.0576 | 995.6166 | 350 | -0.1529 | 442.0646 | 520 | -0.1239 | 609.1915 | [6 empty] | 252 | -0.4167 | 415.869 | 340 | -0.2884 | 496.0898 | 680 | -0.1329 | 823.118 | 1200 | -0.0728 | 1344.1074 | 453 | -0.1908 | 567.0739 | 264 | -0.3518 | 387.0028
127 | -0.1569 | 197.6471 | [6 empty] | 370 | -0.0685 | 457.3798 | 850 | -0.0306 | 932.1969 | 126 | -0.3037 | 207.1196 | 216 | -0.1688 | 291.9215 | 405 | -0.0873 | 478.0264 | 620 | -0.0567 | 692.0728 | 320 | -0.1368 | 382.2221 | 218 | -0.2097 | 307.5984 | 345 | -0.1506 | 425.0486 | 286 | -0.1861 | 398.3203 | 435 | -0.1196 | 544.9554 | 515 | -0.1009 | 622.9284 | 895 | -0.0573 | 1000.6002 | 355 | -0.1506 | 446.9498 | 530 | -0.1214 | 619.0408 | [6 empty] | 254 | -0.4124 | 417.5273 | 342 | -0.2863 | 497.9255 | 685 | -0.1318 | 828.031 | 1210 | -0.0721 | 1354.0566 | 456 | -0.1894 | 569.9655 | 266 | -0.3486 | 388.7582
129 | -0.1546 | 199.598 | [6 empty] | 375 | -0.0676 | 462.3563 | 860 | -0.0303 | 942.1875 | 128 | -0.2986 | 208.939 | 218 | -0.1672 | 293.8653 | 410 | -0.0862 | 482.989 | 630 | -0.0558 | 702.0414 | 325 | -0.1346 | 387.13 | 220 | -0.2076 | 309.5115 | 350 | -0.1483 | 429.9376 | 288 | -0.1847 | 400.252 | 440 | -0.1182 | 549.8853 | 520 | -0.0999 | 627.8785 | 900 | -0.057 | 1005.584 | 360 | -0.1483 | 451.8385 | 540 | -0.119 | 628.8962 | [6 empty] | 256 | -0.4082 | 419.1927 | 344 | -0.2843 | 499.7636 | 690 | -0.1308 | 832.9454 | 1220 | -0.0715 | 1364.0066 | 459 | -0.188 | 572.8587 | 268 | -0.3454 | 390.5181
131 | -0.1524 | 201.5502 | [6 empty] | 380 | -0.0668 | 467.3336 | 870 | -0.0299 | 952.1784 | 130 | -0.2937 | 210.7645 | 220 | -0.1656 | 295.8102 | 415 | -0.0852 | 487.9525 | 640 | -0.0549 | 712.0111 | 330 | -0.1324 | 392.041 | 222 | -0.2056 | 311.4263 | 355 | -0.1462 | 434.8297 | 290 | -0.1834 | 402.1847 | 445 | -0.1168 | 554.8168 | 525 | -0.0989 | 632.8295 | 905 | -0.0566 | 1010.5681 | 365 | -0.1462 | 456.7304 | 550 | -0.1167 | 638.7571 | [6 empty] | 258 | -0.4041 | 420.8649 | 346 | -0.2823 | 501.6039 | 695 | -0.1297 | 837.8611 | 1230 | -0.0709 | 1373.9575 | 462 | -0.1867 | 575.7535 | 270 | -0.3423 | 392.2823
133 | -0.1502 | 203.5036 | [6 empty] | 385 | -0.0659 | 472.3113 | 880 | -0.0296 | 962.1695 |  |  |  | 222 | -0.1641 | 297.7562 | 420 | -0.0841 | 492.9169 | 650 | -0.054 | 721.9817 | 335 | -0.1304 | 396.9547 | 224 | -0.2036 | 313.3428 | 360 | -0.1441 | 439.725 | 292 | -0.182 | 404.1183 | 450 | -0.1155 | 559.7499 | 530 | -0.0979 | 637.7815 | 910 | -0.0563 | 1015.5522 | 370 | -0.1441 | 461.6255 | 560 | -0.1145 | 648.6233 | [6 empty] | 260 | -0.4 | 422.5436 | 348 | -0.2804 | 503.4464 | 700 | -0.1287 | 842.7782 | 1240 | -0.0703 | 1383.9092 | 465 | -0.1854 | 578.6498 | 272 | -0.3393 | 394.0507
135 | -0.1481 | 205.4583 | [6 empty] | 390 | -0.0651 | 477.2897 | 890 | -0.0292 | 972.1607 |  |  |  | 224 | -0.1626 | 299.7032 | 425 | -0.0831 | 497.8821 | 660 | -0.0532 | 731.9532 | 340 | -0.1283 | 401.871 | 226 | -0.2017 | 315.2608 | 365 | -0.142 | 444.6232 | 294 | -0.1807 | 406.053 | 455 | -0.1142 | 564.6845 | 535 | -0.097 | 642.7344 | 915 | -0.056 | 1020.5366 | 375 | -0.142 | 466.5235 | 570 | -0.1123 | 658.4945 | [6 empty] | 262 | -0.3961 | 424.2288 | 350 | -0.2785 | 505.2911 | 705 | -0.1277 | 847.6965 | 1250 | -0.0697 | 1393.8618 | 468 | -0.184 | 581.5475 | 274 | -0.3363 | 395.8232
137 | -0.1461 | 207.4141 | [6 empty] | 395 | -0.0643 | 482.2686 | 900 | -0.0289 | 982.1522 |  |  |  | 226 | -0.1611 | 301.6511 | 430 | -0.0822 | 502.8482 | 670 | -0.0524 | 741.9255 | 345 | -0.1264 | 406.7899 | 228 | -0.1998 | 317.1804 | 370 | -0.14 | 449.5243 | 296 | -0.1794 | 407.9886 | 460 | -0.1129 | 569.6207 | 540 | -0.096 | 647.6882 | 920 | -0.0557 | 1025.5211 | 380 | -0.14 | 471.4244 | 580 | -0.1103 | 668.3704 | [6 empty] | 264 | -0.3922 | 425.9201 | 352 | -0.2766 | 507.1379 | 710 | -0.1267 | 852.6161 | 1260 | -0.0691 | 1403.8151 | 471 | -0.1827 | 584.4467 | 276 | -0.3333 | 397.5998
139 | -0.1441 | 209.371 | [6 empty] | 400 | -0.0635 | 487.248 | 910 | -0.0286 | 992.1439 |  |  |  | 228 | -0.1596 | 303.6 | 435 | -0.0812 | 507.815 | 680 | -0.0516 | 751.8987 | 350 | -0.1245 | 411.7112 | 230 | -0.1979 | 319.1015 | 375 | -0.1381 | 454.4281 | 298 | -0.1781 | 409.9251 | 465 | -0.1116 | 574.5582 | 545 | -0.0951 | 652.6429 | 925 | -0.0554 | 1030.5059 | 385 | -0.1381 | 476.3281 | 590 | -0.1083 | 678.2507 | [6 empty] | 266 | -0.3884 | 427.6175 | 354 | -0.2747 | 508.9868 | 715 | -0.1258 | 857.537 | 1270 | -0.0686 | 1413.7691 | 474 | -0.1815 | 587.3473 | 278 | -0.3304 | 399.3802
141 | -0.1421 | 211.3291 | [6 empty] | 405 | -0.0627 | 492.2278 | 920 | -0.0283 | 1002.1357 |  |  |  | 230 | -0.1581 | 305.5498 | 440 | -0.0802 | 512.7827 | 690 | -0.0509 | 761.8727 | 355 | -0.1227 | 416.6349 | 232 | -0.1961 | 321.0241 | 380 | -0.1362 | 459.3345 | 300 | -0.1769 | 411.8625 | 470 | -0.1104 | 579.4971 | 550 | -0.0942 | 657.5985 | 930 | -0.0551 | 1035.4907 | 390 | -0.1362 | 481.2343 | 600 | -0.1064 | 688.1353 | [6 empty] | 268 | -0.3847 | 429.3206 | 356 | -0.2729 | 510.8378 | 720 | -0.1248 | 862.459 | 1280 | -0.068 | 1423.7239 | 477 | -0.1802 | 590.2493 | 280 | -0.3276 | 401.1644
143 | -0.1402 | 213.2881 | [6 empty] | 410 | -0.062 | 497.2082 | 930 | -0.028 | 1012.1277 |  |  |  | 232 | -0.1567 | 307.5005 | 445 | -0.0793 | 517.7511 | 700 | -0.0501 | 771.8474 | 360 | -0.1209 | 421.5608 | 234 | -0.1943 | 322.948 | 385 | -0.1344 | 464.2435 | 302 | -0.1756 | 413.8008 | 475 | -0.1092 | 584.4374 | 555 | -0.0934 | 662.5549 | 935 | -0.0548 | 1040.4758 | 395 | -0.1344 | 486.1431 | 610 | -0.1046 | 698.0239 | [6 empty] | 270 | -0.381 | 431.0295 | 358 | -0.271 | 512.6907 | 725 | -0.1239 | 867.3822 | 1290 | -0.0675 | 1433.6794 | 480 | -0.179 | 593.1526 | 282 | -0.3248 | 402.9523
145 | -0.1384 | 215.2482 | [6 empty] | 415 | -0.0612 | 502.1891 | 940 | -0.0277 | 1022.1199 |  |  |  | 234 | -0.1553 | 309.4521 | 450 | -0.0784 | 522.7202 | 710 | -0.0494 | 781.8228 | 365 | -0.1191 | 426.4888 | 236 | -0.1925 | 324.8734 | 390 | -0.1326 | 469.1548 | 304 | -0.1744 | 415.7399 | 480 | -0.108 | 589.3789 | 560 | -0.0925 | 667.5121 | 940 | -0.0545 | 1045.461 | 400 | -0.1326 | 491.0544 | 620 | -0.1028 | 707.9163 | [6 empty] | 272 | -0.3774 | 432.7439 | 360 | -0.2692 | 514.5456 | 730 | -0.123 | 872.3065 | 1300 | -0.0669 | 1443.6357 | 483 | -0.1777 | 596.0573 | 284 | -0.322 | 404.7438
147 | -0.1366 | 217.2093 | [6 empty] | 420 | -0.0605 | 507.1704 | 950 | -0.0274 | 1032.1122 |  |  |  | 236 | -0.154 | 311.4046 | 455 | -0.0776 | 527.69 | 720 | -0.0487 | 791.7989 | 370 | -0.1175 | 431.4188 | 238 | -0.1908 | 326.8001 | 395 | -0.1309 | 474.0685 | 306 | -0.1732 | 417.6799 | 485 | -0.1069 | 594.3217 | 565 | -0.0916 | 672.47 | 945 | -0.0542 | 1050.4463 | 405 | -0.1308 | 495.968 | 630 | -0.101 | 717.8123 | [6 empty] | 274 | -0.3739 | 434.4636 | 362 | -0.2675 | 516.4025 | 735 | -0.122 | 877.232 | 1310 | -0.0664 | 1453.5926 | 486 | -0.1765 | 598.9633 | 286 | -0.3193 | 406.5389
149 | -0.1349 | 219.1712 | [6 empty] | 425 | -0.0598 | 512.1521 | 960 | -0.0271 | 1042.1047 |  |  |  | 238 | -0.1526 | 313.3579 | 460 | -0.0767 | 532.6604 | 730 | -0.048 | 801.7757 | 375 | -0.1158 | 436.3507 | 240 | -0.1891 | 328.7281 | 400 | -0.1292 | 478.9844 | 308 | -0.172 | 419.6207 | 490 | -0.1057 | 599.2657 | 570 | -0.0908 | 677.4288 | 950 | -0.0539 | 1055.4319 | 410 | -0.1291 | 500.8838 | 640 | -0.0994 | 727.7117 | [6 empty] | 276 | -0.3704 | 436.1885 | 364 | -0.2657 | 518.2612 | 740 | -0.1212 | 882.1586 | 1320 | -0.0659 | 1463.5502 | 489 | -0.1753 | 601.8705 | 288 | -0.3167 | 408.3373
151 | -0.1332 | 221.1341 | [6 empty] | 430 | -0.0591 | 517.1342 | 970 | -0.0268 | 1052.0974 |  |  |  | 240 | -0.1513 | 315.312 | 465 | -0.0759 | 537.6315 | 740 | -0.0474 | 811.7532 | 380 | -0.1142 | 441.2846 | 242 | -0.1874 | 330.6574 | 405 | -0.1276 | 483.9024 | 310 | -0.1708 | 421.5624 | 495 | -0.1046 | 604.2109 | 575 | -0.09 | 682.3883 | 955 | -0.0536 | 1060.4175 | 415 | -0.1275 | 505.8017 | 650 | -0.0978 | 737.6143 | [6 empty] | 278 | -0.3671 | 437.9185 | 366 | -0.264 | 520.1217 | 745 | -0.1203 | 887.0862 | 1330 | -0.0654 | 1473.5084 | 492 | -0.1742 | 604.779 | 290 | -0.3141 | 410.1391
153 | -0.1315 | 223.0978 | [6 empty] | 435 | -0.0585 | 522.1168 | 980 | -0.0266 | 1062.0902 |  |  |  | 242 | -0.15 | 317.2668 | 470 | -0.075 | 542.6033 | 750 | -0.0467 | 821.7312 | 385 | -0.1127 | 446.2202 | 244 | -0.1858 | 332.5879 | 410 | -0.126 | 488.8226 | 312 | -0.1697 | 423.5048 | 500 | -0.1035 | 609.1572 | 580 | -0.0892 | 687.3485 | 960 | -0.0533 | 1065.4034 | 420 | -0.1259 | 510.7218 | 660 | -0.0962 | 747.5201 | [6 empty] | 280 | -0.3637 | 439.6535 | 368 | -0.2623 | 521.9841 | 750 | -0.1194 | 892.0149 | 1340 | -0.0648 | 1483.4673 | 495 | -0.173 | 607.6887 | 292 | -0.3115 | 411.9441
155 | -0.1299 | 225.0624 | [6 empty] | 440 | -0.0578 | 527.0997 | 990 | -0.0263 | 1072.0832 |  |  |  | 244 | -0.1487 | 319.2225 | 475 | -0.0742 | 547.5756 | 760 | -0.0461 | 831.7098 | 390 | -0.1112 | 451.1576 | 246 | -0.1842 | 334.5197 | 415 | -0.1244 | 493.7446 | 314 | -0.1685 | 425.448 | 314 | -0.1685 | 425.448 | 585 | -0.0884 | 692.3094 | 965 | -0.0531 | 1070.3894 | 425 | -0.1243 | 515.6438 | 670 | -0.0947 | 757.4289 | [9 empty] | 370 | -0.2606 | 523.8482 | 755 | -0.1185 | 896.9447 | 1350 | -0.0643 | 1493.4269 | 498 | -0.1719 | 610.5995 | 294 | -0.309 | 413.7524
157 | -0.1283 | 227.0278 | [6 empty] | 445 | -0.0572 | 532.083 | 1000 | -0.026 | 1082.0763 |  |  |  | 246 | -0.1475 | 321.1789 | 480 | -0.0734 | 552.5485 | 770 | -0.0455 | 841.689 | 395 | -0.1097 | 456.0966 | 248 | -0.1826 | 336.4526 | 420 | -0.1229 | 498.6686 | 316 | -0.1674 | 427.392 | 316 | -0.1674 | 427.392 | 590 | -0.0876 | 697.271 | 970 | -0.0528 | 1075.3755 | 430 | -0.1228 | 520.5677 | 680 | -0.0932 | 767.3404 | [9 empty] | 372 | -0.2589 | 525.7141 | 760 | -0.1177 | 901.8754 | 1360 | -0.0639 | 1503.387 | 501 | -0.1707 | 613.5116 | 296 | -0.3065 | 415.5637
159 | -0.1268 | 228.9939 | [6 empty] | 450 | -0.0566 | 537.0667 | 1010 | -0.0258 | 1092.0695 |  |  |  | 248 | -0.1462 | 323.136 | 485 | -0.0727 | 557.522 | 780 | -0.0449 | 851.6687 | 400 | -0.1083 | 461.0371 | 250 | -0.181 | 338.3867 | 425 | -0.1214 | 503.5945 | 318 | -0.1663 | 429.3368 | 318 | -0.1663 | 429.3368 | 595 | -0.0869 | 702.2332 | 975 | -0.0525 | 1080.3618 | 435 | -0.1213 | 525.4935 | 690 | -0.0918 | 777.2547 | [9 empty] | 374 | -0.2573 | 527.5817 | 765 | -0.1169 | 906.8071 | 1370 | -0.0634 | 1513.3478 | 504 | -0.1696 | 616.4248 | 298 | -0.304 | 417.378
161 | -0.1253 | 230.9608 | [6 empty] | 455 | -0.056 | 542.0507 | 1020 | -0.0255 | 1102.0629 |  |  |  | 250 | -0.145 | 325.0938 | 490 | -0.0719 | 562.4961 | 790 | -0.0444 | 861.649 | 405 | -0.1069 | 465.9793 | 252 | -0.1795 | 340.3219 | 430 | -0.1199 | 508.5221 | 320 | -0.1652 | 431.2822 | 320 | -0.1652 | 431.2822 | 600 | -0.0861 | 707.1961 | 980 | -0.0522 | 1085.3482 | 440 | -0.1198 | 530.4211 | 700 | -0.0904 | 787.1715 | [9 empty] | 376 | -0.2557 | 529.451 | 770 | -0.116 | 911.7398 | 1380 | -0.0629 | 1523.3091 | 507 | -0.1685 | 619.3392 | 300 | -0.3016 | 419.1953
163 | -0.1238 | 232.9284 | [6 empty] | 460 | -0.0554 | 547.0351 | 1030 | -0.0253 | 1112.0563 | [6 empty] | 495 | -0.0712 | 567.4706 | 800 | -0.0438 | 871.6297 | 410 | -0.1055 | 470.9228 | 254 | -0.178 | 342.2581 | 435 | -0.1185 | 513.4514 | 322 | -0.1641 | 433.2284 | 322 | -0.1641 | 433.2284 | 605 | -0.0854 | 712.1597 | 985 | -0.052 | 1090.3347 | 445 | -0.1184 | 535.3504 | 710 | -0.0891 | 797.0908 | [9 empty] | 378 | -0.2541 | 531.3219 | 775 | -0.1152 | 916.6734 | 1390 | -0.0624 | 1533.2711 | 510 | -0.1674 | 622.2546 | 302 | -0.2992 | 421.0155
165 | -0.1224 | 234.8968 | [6 empty] | 465 | -0.0548 | 552.0198 | 1040 | -0.025 | 1122.05 | [6 empty] | 500 | -0.0705 | 572.4457 | 810 | -0.0432 | 881.6109 | 415 | -0.1042 | 475.8678 | 256 | -0.1765 | 344.1955 | 440 | -0.1171 | 518.3824 | 324 | -0.163 | 435.1753 | 324 | -0.163 | 435.1753 | 610 | -0.0847 | 717.1238 | 990 | -0.0517 | 1095.3214 | 450 | -0.117 | 540.2814 | 720 | -0.0878 | 807.0124 | [9 empty] | 380 | -0.2525 | 533.1944 | 780 | -0.1144 | 921.608 | 1400 | -0.062 | 1543.2336 | 513 | -0.1663 | 625.1712 | 304 | -0.2969 | 422.8385
167 | -0.1209 | 236.8658 | [6 empty] | 470 | -0.0542 | 557.0048 | 1050 | -0.0248 | 1132.0437 | [6 empty] | 505 | -0.0697 | 577.4213 | 820 | -0.0427 | 891.5926 | 420 | -0.1029 | 480.8142 | 258 | -0.175 | 346.1339 | 445 | -0.1158 | 523.315 | 326 | -0.162 | 437.1229 | 326 | -0.162 | 437.1229 | 615 | -0.084 | 722.0886 | 995 | -0.0514 | 1100.3082 | 455 | -0.1157 | 545.2139 | 730 | -0.0865 | 816.9363 | [9 empty] | 382 | -0.2509 | 535.0685 | 785 | -0.1136 | 926.5434 | 1410 | -0.0615 | 1553.1966 | 516 | -0.1653 | 628.0888 | 306 | -0.2946 | 424.6642
169 | -0.1196 | 238.8355 | [6 empty] | 475 | -0.0536 | 561.9901 | 1060 | -0.0246 | 1142.0375 | [6 empty] | 510 | -0.0691 | 582.3974 | 830 | -0.0422 | 901.5748 | 425 | -0.1017 | 485.7619 | 260 | -0.1736 | 348.0733 | 450 | -0.1144 | 528.2491 | 328 | -0.1609 | 439.0711 | 328 | -0.1609 | 439.0711 | 620 | -0.0833 | 727.0539 | 1000 | -0.0512 | 1105.2952 | 460 | -0.1143 | 550.1481 | 740 | -0.0853 | 826.8623 | [9 empty] | 384 | -0.2494 | 536.9441 | 790 | -0.1129 | 931.4798 | 1420 | -0.0611 | 1563.1602 | 519 | -0.1642 | 631.0074 | 308 | -0.2923 | 426.4926
171 | -0.1182 | 240.8058 | [6 empty] | 480 | -0.0531 | 566.9757 | 1070 | -0.0243 | 1152.0315 | [6 empty] | 515 | -0.0684 | 587.374 | 840 | -0.0417 | 911.5573 | 430 | -0.1004 | 490.7108 | 262 | -0.1722 | 350.0136 | 455 | -0.1131 | 533.1847 | 330 | -0.1599 | 441.0201 | 330 | -0.1599 | 441.0201 | 625 | -0.0826 | 732.0199 | 1005 | -0.0509 | 1110.2823 | 465 | -0.1131 | 555.0837 | 750 | -0.0841 | 836.7904 | [9 empty] | 386 | -0.2479 | 538.8213 | 795 | -0.1121 | 936.417 | 1430 | -0.0606 | 1573.1243 | 522 | -0.1632 | 633.9271 | 310 | -0.2901 | 428.3237
173 | -0.1169 | 242.7768 | [6 empty] | 485 | -0.0526 | 571.9616 | 1080 | -0.0241 | 1162.0256 | [6 empty] | 520 | -0.0677 | 592.351 | 850 | -0.0412 | 921.5403 | 435 | -0.0992 | 495.6609 | 264 | -0.1708 | 351.955 | 460 | -0.1119 | 538.1218 | 332 | -0.1589 | 442.9696 | 332 | -0.1589 | 442.9696 | 630 | -0.0819 | 736.9863 | 1010 | -0.0506 | 1115.2695 | 470 | -0.1118 | 560.0207 | 760 | -0.083 | 846.7205 | [9 empty] | 388 | -0.2464 | 540.7 | 800 | -0.1113 | 941.3551 | 1440 | -0.0602 | 1583.0889 | 525 | -0.1622 | 636.8477 | 312 | -0.2879 | 430.1573
175 | -0.1156 | 244.7483 | [6 empty] | 490 | -0.052 | 576.9478 | 1090 | -0.0239 | 1172.0198 | [6 empty] | 525 | -0.067 | 597.3285 | 860 | -0.0407 | 931.5237 | 440 | -0.0981 | 500.6123 | 266 | -0.1694 | 353.8972 | 465 | -0.1106 | 543.0602 | 334 | -0.1579 | 444.9199 | 334 | -0.1579 | 444.9199 | 635 | -0.0812 | 741.9534 | 1015 | -0.0504 | 1120.2569 | 475 | -0.1105 | 564.9592 | 770 | -0.0818 | 856.6525 | [9 empty] | 390 | -0.2449 | 542.5801 | 805 | -0.1106 | 946.294 | 1450 | -0.0597 | 1593.0541 | 528 | -0.1612 | 639.7694 | 314 | -0.2857 | 431.9934
177 | -0.1144 | 246.7205 | [6 empty] | 495 | -0.0515 | 581.9343 | 1100 | -0.0237 | 1182.0141 | [6 empty] | 530 | -0.0664 | 602.3064 | 870 | -0.0402 | 941.5074 | 445 | -0.0969 | 505.5647 | 268 | -0.1681 | 355.8404 | 470 | -0.1094 | 548 | 336 | -0.1569 | 446.8707 | 336 | -0.1569 | 446.8707 | 640 | -0.0806 | 746.9209 | 1020 | -0.0501 | 1125.2444 | 480 | -0.1093 | 569.899 | 780 | -0.0807 | 866.5863 | [9 empty] | 392 | -0.2434 | 544.4617 | 810 | -0.1098 | 951.2337 | 1460 | -0.0593 | 1603.0197 | 531 | -0.1602 | 642.692 | 316 | -0.2836 | 433.832
179 | -0.1132 | 248.6931 | [6 empty] | 500 | -0.051 | 586.9211 | 1110 | -0.0235 | 1192.0085 | [6 empty] | 535 | -0.0658 | 607.2847 | 880 | -0.0398 | 951.4916 | 450 | -0.0958 | 510.5183 | 270 | -0.1668 | 357.7845 | 475 | -0.1083 | 552.9411 | 338 | -0.1559 | 448.8222 | 338 | -0.1559 | 448.8222 | 645 | -0.08 | 751.889 | 1025 | -0.0499 | 1130.232 | 485 | -0.1082 | 574.8401 | 790 | -0.0797 | 876.5218 | [9 empty] | 394 | -0.242 | 546.3447 | 815 | -0.1091 | 956.1742 | 1470 | -0.0589 | 1612.9858 | 534 | -0.1592 | 645.6156 | 318 | -0.2815 | 435.6729
181 | -0.1119 | 250.6664 | [6 empty] | 505 | -0.0505 | 591.9081 | 1120 | -0.0233 | 1202.003 | [6 empty] | 540 | -0.0652 | 612.2634 | 890 | -0.0393 | 961.4761 | 455 | -0.0947 | 515.4729 | 272 | -0.1655 | 359.7295 | 480 | -0.1071 | 557.8834 | 340 | -0.1549 | 450.7742 | 340 | -0.1549 | 450.7742 | 650 | -0.0793 | 756.8576 | 1030 | -0.0496 | 1135.2197 | 490 | -0.107 | 579.7824 | 800 | -0.0786 | 886.4591 | [9 empty] | 396 | -0.2405 | 548.2291 | 820 | -0.1084 | 961.1155 | 1480 | -0.0585 | 1622.9524 | 537 | -0.1582 | 648.5401 | 320 | -0.2794 | 437.5162
183 | -0.1108 | 252.6402 | [6 empty] | 510 | -0.05 | 596.8953 | 1130 | -0.0231 | 1211.9976 | [6 empty] | 545 | -0.0645 | 617.2425 | 900 | -0.0389 | 971.4609 | 460 | -0.0936 | 520.4285 | 274 | -0.1642 | 361.6753 | 485 | -0.106 | 562.827 | 342 | -0.154 | 452.7269 | 342 | -0.154 | 452.7269 | 655 | -0.0787 | 761.8266 | 1035 | -0.0494 | 1140.2076 | 495 | -0.1059 | 584.726 | 810 | -0.0776 | 896.3979 | [9 empty] | 398 | -0.2391 | 550.1149 | 825 | -0.1077 | 966.0575 | 1490 | -0.0581 | 1632.9195 | 540 | -0.1573 | 651.4655 | 322 | -0.2774 | 439.3618
185 | -0.1096 | 254.6144 | [6 empty] | 515 | -0.0495 | 601.8828 | 1140 | -0.0229 | 1221.9922 | [6 empty] | 550 | -0.064 | 622.222 | 910 | -0.0385 | 981.4461 | 465 | -0.0926 | 525.3851 | 276 | -0.1629 | 363.622 | 490 | -0.1048 | 567.7717 | 344 | -0.153 | 454.6801 | 344 | -0.153 | 454.6801 | 660 | -0.0781 | 766.7962 | 1040 | -0.0492 | 1145.1955 | 500 | -0.1047 | 589.6708 | 820 | -0.0766 | 906.3383 | [9 empty] | 400 | -0.2377 | 552.002 | 830 | -0.107 | 971.0003 | 1500 | -0.0577 | 1642.887 | 543 | -0.1563 | 654.3918 | 324 | -0.2754 | 441.2097
187 | -0.1085 | 256.5892 | [6 empty] | 520 | -0.0491 | 606.8705 | 1150 | -0.0227 | 1231.987 | [6 empty] | 555 | -0.0634 | 627.2019 | 920 | -0.038 | 991.4316 | 470 | -0.0916 | 530.3427 | 278 | -0.1617 | 365.5694 | 495 | -0.1038 | 572.7176 | 346 | -0.1521 | 456.6339 | 346 | -0.1521 | 456.6339 | 665 | -0.0775 | 771.7662 | 1045 | -0.0489 | 1150.1836 | 505 | -0.1037 | 594.6167 | 830 | -0.0757 | 916.2802 | [9 empty] | 402 | -0.2363 | 553.8904 | 835 | -0.1063 | 975.9439 | 1510 | -0.0573 | 1652.8549 | 546 | -0.1554 | 657.319 | 326 | -0.2734 | 443.0597
189 | -0.1074 | 258.5645 | [9 empty] | 1160 | -0.0225 | 1241.9819 | [6 empty] | 560 | -0.0628 | 632.1822 | 930 | -0.0376 | 1001.4174 | 475 | -0.0906 | 535.3012 | 280 | -0.1605 | 367.5177 | 500 | -0.1027 | 577.6646 | 348 | -0.1512 | 458.5883 | 348 | -0.1512 | 458.5883 | 670 | -0.0769 | 776.7367 | 1050 | -0.0487 | 1155.1718 | 510 | -0.1026 | 599.5638 | 840 | -0.0747 | 926.2235 | [9 empty] | 404 | -0.235 | 555.7802 | 840 | -0.1056 | 980.8882 | 1520 | -0.0569 | 1662.8233 | 549 | -0.1545 | 660.2471 | 328 | -0.2715 | 444.9119
191 | -0.1063 | 260.5402 | [9 empty] | 1170 | -0.0223 | 1251.9768 | [6 empty] | 565 | -0.0622 | 637.1628 | 940 | -0.0372 | 1011.4035 | 480 | -0.0896 | 540.2606 | 282 | -0.1592 | 369.4667 | 505 | -0.1017 | 582.6127 | 350 | -0.1503 | 460.5432 | 350 | -0.1503 | 460.5432 | 675 | -0.0763 | 781.7077 | 1055 | -0.0485 | 1160.1601 | 515 | -0.1015 | 604.5119 | 850 | -0.0738 | 936.1682 | [9 empty] | 406 | -0.2336 | 557.6712 | 845 | -0.105 | 985.8332 | 1530 | -0.0565 | 1672.7922 | 552 | -0.1535 | 663.176 | 330 | -0.2695 | 446.7662
193 | -0.1052 | 262.5165 | [9 empty] | 1180 | -0.0221 | 1261.9719 | [6 empty] | 570 | -0.0617 | 642.1437 | 950 | -0.0368 | 1021.3899 | 485 | -0.0886 | 545.2209 | 284 | -0.1581 | 371.4165 | 510 | -0.1006 | 587.5618 | [6 empty] | 680 | -0.0757 | 786.679 | 1060 | -0.0482 | 1165.1486 | 520 | -0.1005 | 609.461 | 860 | -0.0729 | 946.1143 | [9 empty] | 408 | -0.2323 | 559.5634 | 850 | -0.1043 | 990.7789 | 1540 | -0.0561 | 1682.7614 | 555 | -0.1526 | 666.1058 | 332 | -0.2676 | 448.6225
195 | -0.1042 | 264.4931 | [9 empty] | 1190 | -0.0219 | 1271.967 | [6 empty] | 575 | -0.0611 | 647.125 | 960 | -0.0364 | 1031.3766 | 490 | -0.0877 | 550.1819 | 286 | -0.1569 | 373.3671 | 515 | -0.0996 | 592.512 | [6 empty] | 685 | -0.0752 | 791.6508 | 1065 | -0.048 | 1170.1371 | 525 | -0.0995 | 614.4112 | 870 | -0.0721 | 956.0616 | [9 empty] | 410 | -0.231 | 561.4569 | 855 | -0.1036 | 995.7252 | 1550 | -0.0558 | 1692.7311 | 558 | -0.1518 | 669.0364 | 334 | -0.2658 | 450.4808
197 | -0.1032 | 266.4702 | [9 empty] | 1200 | -0.0217 | 1281.9622 | [6 empty] | 580 | -0.0606 | 652.1066 | 970 | -0.0361 | 1041.3636 | 495 | -0.0868 | 555.1439 | 288 | -0.1557 | 375.3184 | 520 | -0.0987 | 597.4631 | [6 empty] | 690 | -0.0746 | 796.6231 | 1070 | -0.0478 | 1175.1258 | 530 | -0.0985 | 619.3624 | 880 | -0.0712 | 966.0102 | [9 empty] | 412 | -0.2297 | 563.3516 | 860 | -0.103 | 1000.6723 | 1600 | -0.054 | 1742.5853 | 561 | -0.1509 | 671.9678 | 336 | -0.2639 | 452.3411
199 | -0.1022 | 268.4477 | [9 empty] | 1210 | -0.0215 | 1291.9575 | [6 empty] | 585 | -0.0601 | 657.0885 | 980 | -0.0357 | 1051.3509 | 500 | -0.0859 | 560.1065 | 290 | -0.1546 | 377.2704 | 525 | -0.0977 | 602.4151 | [6 empty] | 695 | -0.074 | 801.5957 | 1075 | -0.0475 | 1180.1145 | 535 | -0.0976 | 624.3145 | 890 | -0.0704 | 975.96 | [9 empty] | 414 | -0.2284 | 565.2475 | 865 | -0.1023 | 1005.62 | 1650 | -0.0523 | 1792.4486 | 564 | -0.15 | 674.8999 | 338 | -0.2621 | 454.2034
201 | -0.1012 | 270.4256 | [9 empty] | 1220 | -0.0214 | 1301.9529 | [6 empty] | 590 | -0.0596 | 662.0708 | 990 | -0.0353 | 1061.3384 | 505 | -0.085 | 565.07 | 292 | -0.1535 | 379.223 | 530 | -0.0967 | 607.3681 | [6 empty] | 700 | -0.0735 | 806.5688 | 1080 | -0.0473 | 1185.1034 | 540 | -0.0966 | 629.2675 | 900 | -0.0696 | 985.911 | [9 empty] | 416 | -0.2271 | 567.1445 | 870 | -0.1017 | 1010.5683 | 1700 | -0.0507 | 1842.3203 | 567 | -0.1491 | 677.8329 | 340 | -0.2603 | 456.0675
203 | -0.1002 | 272.4039 | [9 empty] | 1230 | -0.0212 | 1311.9483 | [6 empty] | 595 | -0.059 | 667.0533 | 1000 | -0.035 | 1071.3261 | 510 | -0.0842 | 570.0342 | 294 | -0.1524 | 381.1764 | 535 | -0.0958 | 612.322 | [6 empty] | 705 | -0.073 | 811.5422 | 1085 | -0.0471 | 1190.0923 | 545 | -0.0957 | 634.2215 | 910 | -0.0688 | 995.863 | [9 empty] | 418 | -0.2258 | 569.0427 | 875 | -0.1011 | 1015.5173 | 1750 | -0.0492 | 1892.1996 | 570 | -0.1483 | 680.7666 | 342 | -0.2585 | 457.9335
205 | -0.0993 | 274.3826 | [9 empty] | 1240 | -0.021 | 1321.9438 | [6 empty] | 600 | -0.0585 | 672.0362 | 1010 | -0.0346 | 1081.3141 | 515 | -0.0833 | 574.9991 | 296 | -0.1513 | 383.1304 | 540 | -0.0949 | 617.2768 | [6 empty] | 710 | -0.0724 | 816.516 | 1090 | -0.0469 | 1195.0814 | 550 | -0.0948 | 639.1763 | 920 | -0.068 | 1005.8162 | [9 empty] | 420 | -0.2246 | 570.942 | 880 | -0.1005 | 1020.4669 | 1800 | -0.0478 | 1942.0857 | 573 | -0.1474 | 683.7011 | 344 | -0.2568 | 459.8013
207 | -0.0983 | 276.3617 | [9 empty] | 1250 | -0.0208 | 1331.9394 | [6 empty] | 605 | -0.0581 | 677.0193 | 1020 | -0.0343 | 1091.3024 | 520 | -0.0825 | 579.9647 | 298 | -0.1502 | 385.0851 | 545 | -0.094 | 622.2324 | [6 empty] | 715 | -0.0719 | 821.4902 | 1095 | -0.0467 | 1200.0706 | 555 | -0.0939 | 644.132 | 930 | -0.0672 | 1015.7704 | [9 empty] | 422 | -0.2233 | 572.8425 |  |  |  | 1850 | -0.0465 | 1991.9782 | 576 | -0.1466 | 686.6363 | 346 | -0.2551 | 461.6709
209 | -0.0974 | 278.3411 | [9 empty] | 1260 | -0.0207 | 1341.935 | [6 empty] | 610 | -0.0576 | 682.0027 | 1030 | -0.0339 | 1101.2909 | 525 | -0.0817 | 584.931 | 300 | -0.1492 | 387.0405 | 550 | -0.0931 | 627.1889 | [6 empty] | 720 | -0.0714 | 826.4648 | 1100 | -0.0464 | 1205.0599 | 560 | -0.093 | 649.0885 | 940 | -0.0665 | 1025.7256 | [9 empty] | 424 | -0.2221 | 574.744 |  |  |  | 1900 | -0.0452 | 2041.8765 | 579 | -0.1458 | 689.5723 | 348 | -0.2534 | 463.5422
211 | -0.0965 | 280.3209 | [9 empty] | 1270 | -0.0205 | 1351.9308 | [6 empty] | 615 | -0.0571 | 686.9864 | 1040 | -0.0336 | 1111.2796 | 530 | -0.0809 | 589.8979 | 302 | -0.1481 | 388.9964 | 555 | -0.0923 | 632.1461 | [6 empty] | 725 | -0.0709 | 831.4397 | 1105 | -0.0462 | 1210.0492 | 565 | -0.0922 | 654.0458 | 950 | -0.0658 | 1035.6818 | [9 empty] | 426 | -0.2209 | 576.6466 |  |  |  | 1950 | -0.044 | 2091.7802 | 582 | -0.145 | 692.5089 | 350 | -0.2517 | 465.4152
213 | -0.0957 | 282.3011 | [9 empty] | 1280 | -0.0204 | 1361.9265 | [6 empty] | 620 | -0.0566 | 691.9703 | 1050 | -0.0333 | 1121.2685 | 535 | -0.0801 | 594.8655 | 304 | -0.1471 | 390.953 | 560 | -0.0914 | 637.1041 | [6 empty] | 730 | -0.0704 | 836.415 | 1110 | -0.046 | 1215.0387 | 570 | -0.0913 | 659.0039 | 960 | -0.0651 | 1045.6389 | [9 empty] | 428 | -0.2197 | 578.5503 |  |  |  | 2000 | -0.0429 | 2141.6888 | 585 | -0.1442 | 695.4463 | 352 | -0.25 | 467.2899
215 | -0.0948 | 284.2816 | [9 empty] | 1290 | -0.0202 | 1371.9224 | [6 empty] | 625 | -0.0562 | 696.9546 | 1060 | -0.033 | 1131.2576 | 540 | -0.0793 | 599.8337 | 306 | -0.1461 | 392.9101 | 565 | -0.0906 | 642.0629 | [6 empty] | 735 | -0.0699 | 841.3906 | 1115 | -0.0458 | 1220.0283 | 575 | -0.0905 | 663.9627 | 970 | -0.0644 | 1055.5969 | [9 empty] | 430 | -0.2185 | 580.455 |  |  |  | 2050 | -0.0418 | 2191.6019 | 588 | -0.1434 | 698.3844 | 354 | -0.2484 | 469.1663
217 | -0.0939 | 286.2624 | [9 empty] | 1300 | -0.02 | 1381.9183 | [6 empty] | 630 | -0.0557 | 701.939 | 1070 | -0.0327 | 1141.2469 | 545 | -0.0786 | 604.8025 | 308 | -0.1451 | 394.8679 | 570 | -0.0898 | 647.0224 | [6 empty] | 740 | -0.0694 | 846.3665 | 1120 | -0.0456 | 1225.0179 | 580 | -0.0897 | 668.9223 | 980 | -0.0637 | 1065.5559 | [9 empty] | 432 | -0.2174 | 582.3608 |  |  |  | 2100 | -0.0408 | 2241.5192 | 591 | -0.1426 | 701.3231 | 356 | -0.2468 | 471.0442
219 | -0.0931 | 288.2436 | [9 empty] | 1310 | -0.0199 | 1391.9143 | [6 empty] | 635 | -0.0553 | 706.9237 | 1080 | -0.0324 | 1151.2364 | 550 | -0.0778 | 609.7719 | 310 | -0.1441 | 396.8262 | 575 | -0.089 | 651.9827 | [9 empty] | 1125 | -0.0454 | 1230.0077 | 585 | -0.0889 | 673.8826 | 990 | -0.063 | 1075.5157 | [9 empty] | 434 | -0.2162 | 584.2675 |  |  |  | 2150 | -0.0398 | 2291.4405 | 594 | -0.1418 | 704.2625 | 358 | -0.2452 | 472.9237
221 | -0.0923 | 290.225 | [9 empty] | 1320 | -0.0197 | 1401.9103 | [6 empty] | 640 | -0.0548 | 711.9087 | 1090 | -0.0321 | 1161.2262 | 555 | -0.0771 | 614.7418 | 312 | -0.1431 | 398.7851 | 580 | -0.0882 | 656.9436 | [9 empty] | 1130 | -0.0452 | 1234.9975 | 590 | -0.0881 | 678.8436 | 1000 | -0.0624 | 1085.4763 | [9 empty] | 436 | -0.2151 | 586.1752 |  |  |  | 2200 | -0.0389 | 2341.3653 | 597 | -0.141 | 707.2026
223 | -0.0915 | 292.2068 | [9 empty] | 1330 | -0.0196 | 1411.9064 | [6 empty] | 645 | -0.0544 | 716.8939 | 1100 | -0.0318 | 1171.2161 | 560 | -0.0764 | 619.7123 | 314 | -0.1422 | 400.7445 | 585 | -0.0874 | 661.9053 | [9 empty] | 1135 | -0.045 | 1239.9874 | 595 | -0.0873 | 683.8053 | 1010 | -0.0617 | 1095.4377 | [9 empty] | 438 | -0.2139 | 588.0839 |  |  |  | 2250 | -0.038 | 2391.2936 | 600 | -0.1403 | 710.1433
225 | -0.0907 | 294.1889 | [9 empty] | 1340 | -0.0195 | 1421.9026 | [6 empty] | 650 | -0.054 | 721.8793 | 1110 | -0.0315 | 1181.2062 | 565 | -0.0757 | 624.6833 | 316 | -0.1412 | 402.7045 | 590 | -0.0867 | 666.8675 | [9 empty] | 1140 | -0.0448 | 1244.9775 | 600 | -0.0866 | 688.7677 | 1020 | -0.0611 | 1105.3999 | [9 empty] | 440 | -0.2128 | 589.9936 |  |  |  | 2300 | -0.0372 | 2441.225 | 603 | -0.1395 | 713.0847
227 | -0.0899 | 296.1712 | [9 empty] | 1350 | -0.0193 | 1431.8988 | [6 empty] | 655 | -0.0536 | 726.8649 | 1120 | -0.0312 | 1191.1964 | 570 | -0.075 | 629.6549 | 318 | -0.1403 | 404.665 | 595 | -0.0859 | 671.8305 | [9 empty] | 1145 | -0.0446 | 1249.9676 | 605 | -0.0858 | 693.7307 | 1030 | -0.0605 | 1115.3629 | [9 empty] | 442 | -0.2117 | 591.9042 |  |  |  | 2350 | -0.0363 | 2491.1593 | 606 | -0.1388 | 716.0267
229 | -0.0892 | 298.1539 | [9 empty] | 1360 | -0.0192 | 1441.8951 | [6 empty] | 660 | -0.0532 | 731.8508 | 1130 | -0.0309 | 1201.1869 | 575 | -0.0744 | 634.627 | 320 | -0.1394 | 406.6261 | 600 | -0.0852 | 676.794 | [9 empty] | 1150 | -0.0444 | 1254.9578 | 610 | -0.0851 | 698.6943 | 1040 | -0.0599 | 1125.3266 | [9 empty] | 444 | -0.2106 | 593.8158 |  |  |  | 2400 | -0.0356 | 2541.0963 | 609 | -0.138 | 718.9693
231 | -0.0884 | 300.1368 | [9 empty] | 1370 | -0.019 | 1451.8914 | [6 empty] | 665 | -0.0528 | 736.8369 | 1140 | -0.0306 | 1211.1775 | 580 | -0.0737 | 639.5995 | 322 | -0.1384 | 408.5876 | 605 | -0.0845 | 681.7582 | [9 empty] | 1155 | -0.0442 | 1259.9481 | 615 | -0.0844 | 703.6586 | 1050 | -0.0593 | 1135.291 | [9 empty] | 446 | -0.2095 | 595.7282 |  |  |  | 2450 | -0.0348 | 2591.0359 | 612 | -0.1373 | 721.9125
233 | -0.0877 | 302.12 | [9 empty] | 1380 | -0.0189 | 1461.8877 | [6 empty] | 670 | -0.0524 | 741.8232 | 1150 | -0.0304 | 1221.1683 | 585 | -0.0731 | 644.5726 | 324 | -0.1375 | 410.5496 | 610 | -0.0838 | 686.723 | [9 empty] | 1160 | -0.044 | 1264.9384 | 620 | -0.0837 | 708.6234 | 1060 | -0.0587 | 1145.2561 | [9 empty] | 448 | -0.2084 | 597.6416 |  |  |  | 2500 | -0.0341 | 2640.9779 | 615 | -0.1366 | 724.8563
235 | -0.0869 | 304.1034 | [9 empty] | 1390 | -0.0188 | 1471.8842 | [6 empty] | 675 | -0.052 | 746.8097 | 1160 | -0.0301 | 1231.1592 | 590 | -0.0724 | 649.5461 | 326 | -0.1367 | 412.5122 | 615 | -0.0831 | 691.6884 | [9 empty] | 1165 | -0.0438 | 1269.9289 | 625 | -0.083 | 713.5889 | 1070 | -0.0581 | 1155.2219 | [9 empty] | 450 | -0.2074 | 599.5559 |  |  |  | 2550 | -0.0334 | 2690.9221 | 618 | -0.1359 | 727.8007
237 | -0.0862 | 306.0872 | [9 empty] | 1400 | -0.0186 | 1481.8807 | [6 empty] | 680 | -0.0516 | 751.7964 | 1170 | -0.0298 | 1241.1503 | 595 | -0.0718 | 654.52 | 328 | -0.1358 | 414.4752 | 620 | -0.0824 | 696.6543 | [9 empty] | 1170 | -0.0436 | 1274.9194 | 630 | -0.0823 | 718.5549 | 1080 | -0.0576 | 1165.1883 | [9 empty] | 452 | -0.2063 | 601.471 |  |  |  | 2600 | -0.0328 | 2740.8684 | 621 | -0.1352 | 730.7457
239 | -0.0855 | 308.0711 | [9 empty] | 1410 | -0.0185 | 1491.8772 | [6 empty] | 685 | -0.0512 | 756.7833 | 1180 | -0.0296 | 1251.1416 | 600 | -0.0712 | 659.4945 | 330 | -0.1349 | 416.4387 | 625 | -0.0817 | 701.6208 | [9 empty] | 1175 | -0.0434 | 1279.9101 | 635 | -0.0816 | 723.5214 | 1090 | -0.057 | 1175.1554 | [9 empty] | 454 | -0.2053 | 603.387 |  |  |  | 2650 | -0.0321 | 2790.8167 | 624 | -0.1345 | 733.6912
241 | -0.0848 | 310.0554 | [9 empty] | 1420 | -0.0184 | 1501.8738 | [6 empty] | 690 | -0.0508 | 761.7704 | 1190 | -0.0293 | 1261.133 | 605 | -0.0706 | 664.4693 | 332 | -0.1341 | 418.4026 | 630 | -0.0811 | 706.5878 | [9 empty] | 1180 | -0.0432 | 1284.9008 | 640 | -0.081 | 728.4885 | 1100 | -0.0565 | 1185.1231 | [9 empty] | 456 | -0.2042 | 605.3038 |  |  |  | 2700 | -0.0315 | 2840.7668 | 627 | -0.1338 | 736.6373
243 | -0.0842 | 312.0398 | [9 empty] | 1430 | -0.0182 | 1511.8704 | [6 empty] | 695 | -0.0504 | 766.7577 | 1200 | -0.0291 | 1271.1245 | 610 | -0.07 | 669.4446 | 334 | -0.1332 | 420.367 | 635 | -0.0804 | 711.5554 | [9 empty] | 1185 | -0.0431 | 1289.8916 | 645 | -0.0803 | 733.4562 | 1110 | -0.056 | 1195.0913 | [9 empty] | 458 | -0.2032 | 607.2215 |  |  |  | 2750 | -0.031 | 2890.7186 | 630 | -0.1331 | 739.584
245 | -0.0835 | 314.0245 | [9 empty] | 1440 | -0.0181 | 1521.8671 | [6 empty] | 700 | -0.0501 | 771.7451 | 1210 | -0.0289 | 1281.1162 | 615 | -0.0694 | 674.4203 | 336 | -0.1324 | 422.3319 | 640 | -0.0798 | 716.5235 | [9 empty] | 1190 | -0.0429 | 1294.8824 | 650 | -0.0797 | 738.4243 | 1120 | -0.0555 | 1205.0602 | [9 empty] | 460 | -0.2022 | 609.14 |  |  |  | 2800 | -0.0304 | 2940.672 | 633 | -0.1324 | 742.5312
247 | -0.0828 | 316.0095 | [9 empty] | 1450 | -0.018 | 1531.8638 | [9 empty] | 1220 | -0.0286 | 1291.108 | 620 | -0.0688 | 679.3964 | 338 | -0.1316 | 424.2971 | 645 | -0.0792 | 721.4921 | [9 empty] | 1195 | -0.0427 | 1299.8734 | 655 | -0.079 | 743.393 | 1130 | -0.055 | 1215.0296 | [18 empty] | 636 | -0.1317 | 745.4789
249 | -0.0822 | 317.9946 | [9 empty] | 1460 | -0.0179 | 1541.8605 | [9 empty] | 1230 | -0.0284 | 1301.1 | 625 | -0.0683 | 684.3728 | 340 | -0.1308 | 426.2628 | 650 | -0.0785 | 726.4611 | [9 empty] | 1200 | -0.0425 | 1304.8644 | 660 | -0.0784 | 748.3621 | 1140 | -0.0545 | 1224.9996 | [18 empty] | 639 | -0.1311 | 748.4272
251 | -0.0815 | 319.98 | [9 empty] | 1470 | -0.0177 | 1551.8573 | [9 empty] | 1240 | -0.0282 | 1311.092 | 630 | -0.0677 | 689.3497 | 342 | -0.13 | 428.229 | 655 | -0.0779 | 731.4307 | [9 empty] | 1205 | -0.0423 | 1309.8555 | 665 | -0.0778 | 753.3318 | 1150 | -0.054 | 1234.9702 | [18 empty] | 642 | -0.1304 | 751.376
253 | -0.0809 | 321.9656 | [9 empty] | 1480 | -0.0176 | 1561.8542 | [9 empty] | 1250 | -0.0279 | 1321.0842 | 635 | -0.0672 | 694.3269 | 344 | -0.1292 | 430.1955 | 660 | -0.0773 | 736.4007 | [9 empty] | 1210 | -0.0421 | 1314.8466 | 670 | -0.0772 | 758.3019 | 1160 | -0.0535 | 1244.9412 | [18 empty] | 645 | -0.1297 | 754.3253
255 | -0.0803 | 323.9514 | [9 empty] | 1490 | -0.0175 | 1571.8511 | [9 empty] | 1260 | -0.0277 | 1331.0766 | 640 | -0.0666 | 699.3045 | 346 | -0.1284 | 432.1625 | 665 | -0.0767 | 741.3712 | [9 empty] | 1215 | -0.042 | 1319.8379 | 675 | -0.0766 | 763.2724 | 1170 | -0.053 | 1254.9128 | [18 empty] | 648 | -0.1291 | 757.2751
257 | -0.0797 | 325.9374 | [9 empty] | 1500 | -0.0174 | 1581.848 | [9 empty] | 1270 | -0.0275 | 1341.069 | 645 | -0.0661 | 704.2825 | 348 | -0.1276 | 434.1298 | 670 | -0.0761 | 746.3422 | [9 empty] | 1220 | -0.0418 | 1324.8292 | 680 | -0.076 | 768.2435 | 1180 | -0.0526 | 1264.8848 | [18 empty] | 651 | -0.1285 | 760.2254
259 | -0.0791 | 327.9236 | [9 empty] | 1510 | -0.0173 | 1591.845 | [9 empty] | 1280 | -0.0273 | 1351.0616 | 650 | -0.0656 | 709.2608 | 350 | -0.1268 | 436.0976 | 675 | -0.0756 | 751.3135 | [9 empty] | 1225 | -0.0416 | 1329.8206 | 685 | -0.0754 | 773.2149 | 1190 | -0.0521 | 1274.8574 | [18 empty] | 654 | -0.1278 | 763.1762
261 | -0.0785 | 329.91 | [9 empty] | 1520 | -0.0172 | 1601.842 | [9 empty] | 1290 | -0.0271 | 1361.0543 | 655 | -0.065 | 714.2394 | 352 | -0.1261 | 438.0657 | 680 | -0.075 | 756.2853 | [9 empty] | 1230 | -0.0415 | 1334.812 | 690 | -0.0749 | 778.1868 | 1200 | -0.0517 | 1284.8304 | [18 empty] | 657 | -0.1272 | 766.1275
263 | -0.0779 | 331.8966 | [9 empty] | 1530 | -0.017 | 1611.839 | [9 empty] | 1300 | -0.0268 | 1371.0471 | 660 | -0.0645 | 719.2184 | 354 | -0.1253 | 440.0342 | 685 | -0.0744 | 761.2576 | [9 empty] | 1235 | -0.0413 | 1339.8035 | 695 | -0.0743 | 783.1591 | 1210 | -0.0512 | 1294.8038 | [18 empty] | 660 | -0.1266 | 769.0792
265 | -0.0773 | 333.8834 | [9 empty] | 1540 | -0.0169 | 1621.8361 | [9 empty] | 1310 | -0.0266 | 1381.04 | 665 | -0.064 | 724.1977 | 356 | -0.1246 | 442.0031 | 690 | -0.0739 | 766.2302 | [9 empty] | 1240 | -0.0411 | 1344.7951 | 700 | -0.0738 | 788.1318 | 1220 | -0.0508 | 1304.7778 | [18 empty] | 663 | -0.126 | 772.0315
267 | -0.0768 | 335.8703 | [9 empty] | 1550 | -0.0168 | 1631.8333 | [9 empty] | 1320 | -0.0264 | 1391.033 | 670 | -0.0636 | 729.1773 | 358 | -0.1239 | 443.9723 | 695 | -0.0734 | 771.2032 | [9 empty] | 1245 | -0.0409 | 1349.7868 | 705 | -0.0732 | 793.1049 | 1230 | -0.0504 | 1314.7521 | [18 empty] | 666 | -0.1254 | 774.9841
269 | -0.0762 | 337.8575 | [9 empty] | 1560 | -0.0167 | 1641.8304 | [9 empty] | 1330 | -0.0262 | 1401.0262 | 675 | -0.0631 | 734.1572 | 360 | -0.1232 | 445.9419 | 700 | -0.0728 | 776.1767 | [9 empty] | 1250 | -0.0408 | 1354.7785 | 710 | -0.0727 | 798.0784 | 1240 | -0.05 | 1324.7269 | [18 empty] | 669 | -0.1248 | 777.9373
271 | -0.0757 | 339.8448 | [9 empty] | 1570 | -0.0166 | 1651.8276 | [9 empty] | 1340 | -0.026 | 1411.0194 | 680 | -0.0626 | 739.1375 | 362 | -0.1224 | 447.9119 | 705 | -0.0723 | 781.1505 | [9 empty] | 1255 | -0.0406 | 1359.7703 | 715 | -0.0722 | 803.0523 | 1250 | -0.0495 | 1334.7021 | [18 empty] | 672 | -0.1242 | 780.8909
273 | -0.0751 | 341.8324 | [9 empty] | 1580 | -0.0165 | 1661.8249 | [9 empty] | 1350 | -0.0258 | 1421.0127 | 685 | -0.0621 | 744.118 | 364 | -0.1217 | 449.8821 | 710 | -0.0718 | 786.1246 | [9 empty] | 1260 | -0.0405 | 1364.7622 | 720 | -0.0717 | 808.0265 | 1260 | -0.0491 | 1344.6777 | [18 empty] | 675 | -0.1236 | 783.8449
275 | -0.0746 | 343.82 | [9 empty] | 1590 | -0.0164 | 1671.8221 | [9 empty] | 1360 | -0.0257 | 1431.0062 | 690 | -0.0617 | 749.0988 | 366 | -0.121 | 451.8528 | 715 | -0.0713 | 791.0992 | [9 empty] | 1265 | -0.0403 | 1369.7541 | 725 | -0.0711 | 813.0012 | 1270 | -0.0487 | 1354.6537 | [18 empty] | 678 | -0.123 | 786.7994
277 | -0.0741 | 345.8079 | [9 empty] | 1600 | -0.0163 | 1681.8194 | [9 empty] | 1370 | -0.0255 | 1440.9997 | 695 | -0.0612 | 754.0799 | 368 | -0.1204 | 453.8237 | 720 | -0.0708 | 796.0741 | [9 empty] | 1270 | -0.0401 | 1374.7461 | 730 | -0.0706 | 817.9762 | 1280 | -0.0484 | 1364.63 | [18 empty] | 681 | -0.1224 | 789.7543
279 | -0.0735 | 347.7959 | [9 empty] | 1610 | -0.0162 | 1691.8168 | [9 empty] | 1380 | -0.0253 | 1450.9933 | 700 | -0.0608 | 759.0613 | 370 | -0.1197 | 455.795 | 725 | -0.0703 | 801.0494 | [9 empty] | 1275 | -0.04 | 1379.7382 | 735 | -0.0701 | 822.9515 | 1290 | -0.048 | 1374.6068 | [18 empty] | 684 | -0.1218 | 792.7096
281 | -0.073 | 349.784 | [9 empty] | 1620 | -0.0161 | 1701.8141 | [9 empty] | 1390 | -0.0251 | 1460.987 | 705 | -0.0603 | 764.0429 | 372 | -0.119 | 457.7667 | 730 | -0.0698 | 806.025 | [9 empty] | 1280 | -0.0398 | 1384.7303 | 740 | -0.0697 | 827.9272 | 1300 | -0.0476 | 1384.5839 | [18 empty] | 687 | -0.1213 | 795.6653
283 | -0.0725 | 351.7723 | [9 empty] | 1630 | -0.016 | 1711.8115 | [9 empty] | 1400 | -0.0249 | 1470.9808 | 710 | -0.0599 | 769.0248 | 374 | -0.1183 | 459.7386 | 735 | -0.0693 | 811.0009 | [9 empty] | 1285 | -0.0397 | 1389.7225 | 745 | -0.0692 | 832.9032 | 1310 | -0.0472 | 1394.5614 | [18 empty] | 690 | -0.1207 | 798.6215
285 | -0.072 | 353.7608 | [9 empty] | 1640 | -0.0159 | 1721.809 | [9 empty] | 1410 | -0.0247 | 1480.9747 | 715 | -0.0595 | 774.007 | 376 | -0.1177 | 461.7108 | 740 | -0.0688 | 815.9772 | [9 empty] | 1290 | -0.0395 | 1394.7147 | 750 | -0.0687 | 837.8795 | 1320 | -0.0468 | 1404.5392 | [18 empty] | 693 | -0.1201 | 801.578
287 | -0.0715 | 355.7495 | [9 empty] | 1650 | -0.0158 | 1731.8064 | [9 empty] | 1420 | -0.0246 | 1490.9687 | 720 | -0.059 | 778.9894 | 378 | -0.117 | 463.6834 | 745 | -0.0683 | 820.9538 | [9 empty] | 1295 | -0.0393 | 1399.7071 | 755 | -0.0682 | 842.8562 | 1330 | -0.0465 | 1414.5174 | [18 empty] | 696 | -0.1196 | 804.535
289 | -0.0711 | 357.7382 | [9 empty] | 1660 | -0.0157 | 1741.8039 | [9 empty] | 1430 | -0.0244 | 1500.9628 | 725 | -0.0586 | 783.972 | 380 | -0.1164 | 465.6563 | 750 | -0.0679 | 825.9307 | [9 empty] | 1300 | -0.0392 | 1404.6994 | 760 | -0.0678 | 847.8332 | 1340 | -0.0461 | 1424.4959 | [18 empty] | 699 | -0.119 | 807.4923
291 | -0.0706 | 359.7271 | [9 empty] | 1670 | -0.0156 | 1751.8015 | [9 empty] | 1440 | -0.0242 | 1510.9569 | 730 | -0.0582 | 788.9549 | 382 | -0.1158 | 467.6294 | 755 | -0.0674 | 830.9079 | [9 empty] | 1305 | -0.039 | 1409.6918 | 765 | -0.0673 | 852.8105 | 1350 | -0.0458 | 1434.4747 | [18 empty] | 702 | -0.1185 | 810.4501
293 | -0.0701 | 361.7162 | [9 empty] | 1680 | -0.0155 | 1761.799 | [9 empty] | 1450 | -0.0241 | 1520.9512 | 735 | -0.0578 | 793.9381 | 384 | -0.1151 | 469.6029 | 760 | -0.067 | 835.8855 | [9 empty] | 1310 | -0.0389 | 1414.6843 | 770 | -0.0669 | 857.7881 | 1360 | -0.0454 | 1444.4538 | [18 empty] | 705 | -0.118 | 813.4082
295 | -0.0696 | 363.7054 | [9 empty] | 1690 | -0.0154 | 1771.7966 | [9 empty] | 1460 | -0.0239 | 1530.9455 | 740 | -0.0574 | 798.9215 | 386 | -0.1145 | 471.5766 | 765 | -0.0665 | 840.8633 | [9 empty] | 1315 | -0.0387 | 1419.6769 | 775 | -0.0664 | 862.766 | 1370 | -0.0451 | 1454.4333 | [18 empty] | 708 | -0.1174 | 816.3667
297 | -0.0692 | 365.6948 | [9 empty] | 1700 | -0.0153 | 1781.7942 | [9 empty] | 1470 | -0.0237 | 1540.9398 | 745 | -0.057 | 803.9051 | 388 | -0.1139 | 473.5506 | 770 | -0.0661 | 845.8414 | [9 empty] | 1320 | -0.0386 | 1424.6695 | 780 | -0.066 | 867.7442 | 1380 | -0.0448 | 1464.4131 | [18 empty] | 711 | -0.1169 | 819.3256
299 | -0.0687 | 367.6842 | [9 empty] | 1710 | -0.0153 | 1791.7919 | [9 empty] | 1480 | -0.0236 | 1550.9343 | 750 | -0.0566 | 808.8889 | 390 | -0.1133 | 475.5249 | 775 | -0.0657 | 850.8198 | [9 empty] | 1325 | -0.0384 | 1429.6621 | 785 | -0.0655 | 872.7227 | 1390 | -0.0444 | 1474.3931 | [18 empty] | 714 | -0.1164 | 822.2848
301 | -0.0683 | 369.6738 | [9 empty] | 1720 | -0.0152 | 1801.7895 | [9 empty] | 1490 | -0.0234 | 1560.9288 | 755 | -0.0562 | 813.8729 | 392 | -0.1127 | 477.4995 | 780 | -0.0652 | 855.7985 | [9 empty] | 1330 | -0.0383 | 1434.6548 | 790 | -0.0651 | 877.7015 | 1400 | -0.0441 | 1484.3735 | [18 empty] | 717 | -0.1158 | 825.2444
303 | -0.0678 | 371.6636 | [9 empty] | 1730 | -0.0151 | 1811.7872 | [9 empty] | 1500 | -0.0232 | 1570.9235 | 760 | -0.0559 | 818.8572 | 394 | -0.1121 | 479.4743 | 785 | -0.0648 | 860.7775 | [9 empty] | 1335 | -0.0381 | 1439.6476 | 795 | -0.0647 | 882.6805 | 1410 | -0.0438 | 1494.3541 | [18 empty] | 720 | -0.1153 | 828.2044
305 | -0.0674 | 373.6534 | [9 empty] | 1740 | -0.015 | 1821.7849 | [9 empty] | 1510 | -0.0231 | 1580.9181 | 765 | -0.0555 | 823.8417 | 396 | -0.1115 | 481.4494 | 790 | -0.0644 | 865.7567 | [9 empty] | 1340 | -0.038 | 1444.6404 | 800 | -0.0643 | 887.6598 | 1420 | -0.0435 | 1504.335 | [18 empty] | 723 | -0.1148 | 831.1647
307 | -0.067 | 375.6434 | [9 empty] | 1750 | -0.0149 | 1831.7827 | [9 empty] | 1520 | -0.0229 | 1590.9129 | 770 | -0.0551 | 828.8263 | 398 | -0.1109 | 483.4248 | 795 | -0.064 | 870.7362 | [9 empty] | 1345 | -0.0379 | 1449.6333 | 805 | -0.0639 | 892.6394 | 1430 | -0.0432 | 1514.3162 | [18 empty] | 726 | -0.1143 | 834.1254
309 | -0.0665 | 377.6335 | [21 empty] | 1530 | -0.0228 | 1600.9077 | 775 | -0.0548 | 833.8112 | 400 | -0.1103 | 485.4004 | 800 | -0.0636 | 875.716 | [9 empty] | 1350 | -0.0377 | 1454.6262 | 810 | -0.0635 | 897.6192 | 1440 | -0.0429 | 1524.2977 | [18 empty] | 729 | -0.1138 | 837.0864
311 | -0.0661 | 379.6238 | [21 empty] | 1540 | -0.0226 | 1610.9026 | 780 | -0.0544 | 838.7963 | 402 | -0.1098 | 487.3762 | 805 | -0.0632 | 880.696 | [9 empty] | 1355 | -0.0376 | 1459.6192 | 815 | -0.0631 | 902.5993 | 1450 | -0.0425 | 1534.2794 | [18 empty] | 732 | -0.1133 | 840.0478
313 | -0.0657 | 381.6141 | [21 empty] | 1550 | -0.0225 | 1620.8976 | 785 | -0.054 | 843.7816 | 404 | -0.1092 | 489.3524 | 810 | -0.0628 | 885.6763 | [9 empty] | 1360 | -0.0374 | 1464.6123 | 820 | -0.0627 | 907.5796 | 1460 | -0.0422 | 1544.2614 | [18 empty] | 735 | -0.1128 | 843.0095
315 | -0.0653 | 383.6046 | [21 empty] | 1560 | -0.0223 | 1630.8926 | 790 | -0.0537 | 848.767 | 406 | -0.1086 | 491.3287 | 815 | -0.0624 | 890.6568 | [9 empty] | 1365 | -0.0373 | 1469.6054 | 825 | -0.0623 | 912.5602 | 1470 | -0.042 | 1554.2436 | [18 empty] | 738 | -0.1123 | 845.9715
317 | -0.0649 | 385.5951 | [21 empty] | 1570 | -0.0222 | 1640.8877 | 795 | -0.0534 | 853.7527 | 408 | -0.1081 | 493.3053 | 820 | -0.062 | 895.6376 | [9 empty] | 1370 | -0.0372 | 1474.5985 | 830 | -0.0619 | 917.541 | 1480 | -0.0417 | 1564.2261 | [18 empty] | 741 | -0.1119 | 848.9338
319 | -0.0645 | 387.5858 | [21 empty] | 1580 | -0.0221 | 1650.8828 | 800 | -0.053 | 858.7385 | 410 | -0.1075 | 495.2822 | 825 | -0.0616 | 900.6186 | [9 empty] | 1375 | -0.037 | 1479.5917 | 835 | -0.0615 | 922.5221 | 1490 | -0.0414 | 1574.2088 | [18 empty] | 744 | -0.1114 | 851.8965
321 | -0.0641 | 389.5766 | [21 empty] | 1590 | -0.0219 | 1660.878 | 805 | -0.0527 | 863.7245 | 412 | -0.107 | 497.2593 | 830 | -0.0612 | 905.5998 | [9 empty] | 1380 | -0.0369 | 1484.5849 | 840 | -0.0611 | 927.5034 | 1500 | -0.0411 | 1584.1918 | [18 empty] | 747 | -0.1109 | 854.8595
323 | -0.0637 | 391.5675 | [21 empty] | 1600 | -0.0218 | 1670.8733 | 810 | -0.0523 | 868.7107 | 414 | -0.1065 | 499.2366 | 835 | -0.0609 | 910.5812 | [9 empty] | 1385 | -0.0368 | 1489.5782 | 845 | -0.0607 | 932.4849 | 1510 | -0.0408 | 1594.1749 | [18 empty] | 750 | -0.1104 | 857.8228
325 | -0.0633 | 393.5585 | [21 empty] | 1610 | -0.0216 | 1680.8686 | 815 | -0.052 | 873.6971 | 416 | -0.1059 | 501.2141 | 840 | -0.0605 | 915.5629 | [9 empty] | 1390 | -0.0366 | 1494.5716 | 850 | -0.0604 | 937.4667 | 1520 | -0.0405 | 1604.1583 | [18 empty] | 753 | -0.11 | 860.7864
327 | -0.0629 | 395.5497 | [21 empty] | 1620 | -0.0215 | 1690.864 | 820 | -0.0517 | 878.6836 | 418 | -0.1054 | 503.1919 | 845 | -0.0601 | 920.5448 | [9 empty] | 1395 | -0.0365 | 1499.5649 | 855 | -0.06 | 942.4486 | 1530 | -0.0403 | 1614.142 | [18 empty] | 756 | -0.1095 | 863.7504
329 | -0.0626 | 397.5409 | [21 empty] | 1630 | -0.0214 | 1700.8594 | 825 | -0.0514 | 883.6703 | 420 | -0.1049 | 505.1698 | 850 | -0.0598 | 925.5269 | [9 empty] | 1400 | -0.0364 | 1504.5584 | 860 | -0.0597 | 947.4308 | 1540 | -0.04 | 1624.1258 | [18 empty] | 759 | -0.109 | 866.7146
331 | -0.0622 | 399.5322 | [21 empty] | 1640 | -0.0213 | 1710.8549 | 830 | -0.0511 | 888.6571 | 422 | -0.1044 | 507.148 | 855 | -0.0594 | 930.5092 | [9 empty] | 1405 | -0.0362 | 1509.5519 | 865 | -0.0593 | 952.4132 | 1550 | -0.0397 | 1634.1099 | [18 empty] | 762 | -0.1086 | 869.6791
333 | -0.0618 | 401.5236 | [21 empty] | 1650 | -0.0211 | 1720.8505 | 835 | -0.0507 | 893.6441 | 424 | -0.1039 | 509.1265 | 860 | -0.0591 | 935.4918 | [9 empty] | 1410 | -0.0361 | 1514.5454 | 870 | -0.059 | 957.3958 | 1560 | -0.0395 | 1644.0941 | [18 empty] | 765 | -0.1081 | 872.644
335 | -0.0615 | 403.5151 | [21 empty] | 1660 | -0.021 | 1730.8461 | 840 | -0.0504 | 898.6313 | 426 | -0.1033 | 511.1051 | 865 | -0.0587 | 940.4745 | [9 empty] | 1415 | -0.036 | 1519.539 | 875 | -0.0586 | 962.3786 | 1570 | -0.0392 | 1654.0786 | [18 empty] | 768 | -0.1077 | 875.6091
337 | -0.0611 | 405.5067 | [21 empty] | 1670 | -0.0209 | 1740.8418 | 845 | -0.0501 | 903.6187 | 428 | -0.1028 | 513.0839 | 870 | -0.0584 | 945.4575 | [9 empty] | 1420 | -0.0358 | 1524.5326 | 880 | -0.0583 | 967.3616 | 1580 | -0.039 | 1664.0633 | [18 empty] | 771 | -0.1072 | 878.5745
339 | -0.0608 | 407.4984 | [21 empty] | 1680 | -0.0207 | 1750.8375 | 850 | -0.0498 | 908.6061 | 430 | -0.1023 | 515.0629 | 875 | -0.058 | 950.4406 | [9 empty] | 1425 | -0.0357 | 1529.5262 | 885 | -0.0579 | 972.3448 | 1590 | -0.0387 | 1674.0482 | [18 empty] | 774 | -0.1068 | 881.5402
341 | -0.0604 | 409.4902 | [21 empty] | 1690 | -0.0206 | 1760.8332 | 855 | -0.0495 | 913.5938 | 432 | -0.1019 | 517.0422 | 880 | -0.0577 | 955.4239 | [9 empty] | 1430 | -0.0356 | 1534.52 | 890 | -0.0576 | 977.3282 | 1600 | -0.0385 | 1684.0332 | [18 empty] | 777 | -0.1064 | 884.5062
343 | -0.0601 | 411.4821 | [21 empty] | 1700 | -0.0205 | 1770.829 | 860 | -0.0492 | 918.5815 | 434 | -0.1014 | 519.0216 | 885 | -0.0574 | 960.4075 | [9 empty] | 1435 | -0.0355 | 1539.5137 | 895 | -0.0573 | 982.3118 | 1610 | -0.0382 | 1694.0185 | [18 empty] | 780 | -0.1059 | 887.4724
345 | -0.0597 | 413.4741 | [21 empty] | 1710 | -0.0204 | 1780.8249 | 865 | -0.049 | 923.5695 | 436 | -0.1009 | 521.0012 | 890 | -0.0571 | 965.3912 | [9 empty] | 1440 | -0.0353 | 1544.5075 | 900 | -0.0569 | 987.2956 | 1620 | -0.038 | 1704.0039 | [18 empty] | 783 | -0.1055 | 890.4389
347 | -0.0594 | 415.4662 | [21 empty] | 1720 | -0.0203 | 1790.8208 | 870 | -0.0487 | 928.5575 | 438 | -0.1004 | 522.9811 | 895 | -0.0567 | 970.3751 | [9 empty] | 1445 | -0.0352 | 1549.5014 | 905 | -0.0566 | 992.2795 | 1630 | -0.0378 | 1713.9895 | [18 empty] | 786 | -0.1051 | 893.4057
349 | -0.059 | 417.4583 | [21 empty] | 1730 | -0.0201 | 1800.8168 | 875 | -0.0484 | 933.5457 | 440 | -0.0999 | 524.9611 | 900 | -0.0564 | 975.3591 | [9 empty] | 1450 | -0.0351 | 1554.4952 | 910 | -0.0563 | 997.2637 | 1640 | -0.0375 | 1723.9753 | [18 empty] | 789 | -0.1046 | 896.3728
351 | -0.0587 | 419.4506 | [21 empty] | 1740 | -0.02 | 1810.8128 | 880 | -0.0481 | 938.5341 | 442 | -0.0995 | 526.9413 | 905 | -0.0561 | 980.3434 | [9 empty] | 1455 | -0.035 | 1559.4892 | 915 | -0.056 | 1002.248 | 1650 | -0.0373 | 1733.9613 | [18 empty] | 792 | -0.1042 | 899.3401
353 | -0.0584 | 421.4429 | [21 empty] | 1750 | -0.0199 | 1820.8088 | 885 | -0.0478 | 943.5225 | 444 | -0.099 | 528.9217 | 910 | -0.0558 | 985.3278 | [9 empty] | 1460 | -0.0348 | 1564.4831 | 920 | -0.0557 | 1007.2325 | 1660 | -0.0371 | 1743.9475 | [18 empty] | 795 | -0.1038 | 902.3077
355 | -0.0581 | 423.4353 | [24 empty] | 890 | -0.0476 | 948.5111 | 446 | -0.0985 | 530.9022 | 915 | -0.0555 | 990.3124 | [9 empty] | 1465 | -0.0347 | 1569.4772 | 925 | -0.0554 | 1012.2172 | 1670 | -0.0368 | 1753.9338 | [18 empty] | 798 | -0.1034 | 905.2756
357 | -0.0577 | 425.4278 | [24 empty] | 895 | -0.0473 | 953.4999 | 448 | -0.0981 | 532.883 | 920 | -0.0552 | 995.2972 | [9 empty] | 1470 | -0.0346 | 1574.4712 | 930 | -0.0551 | 1017.202 | 1680 | -0.0366 | 1763.9203 | [18 empty] | 801 | -0.103 | 908.2437
359 | -0.0574 | 427.4203 | [24 empty] | 900 | -0.047 | 958.4887 | 450 | -0.0976 | 534.8639 | 925 | -0.0549 | 1000.2821 | [9 empty] | 1475 | -0.0345 | 1579.4653 | 935 | -0.0548 | 1022.187 | 1690 | -0.0364 | 1773.9069 | [18 empty] | 804 | -0.1026 | 911.212
361 | -0.0571 | 429.413 | [24 empty] | 905 | -0.0467 | 963.4777 | 452 | -0.0972 | 536.845 | 930 | -0.0546 | 1005.2672 | [9 empty] | 1480 | -0.0344 | 1584.4594 | 940 | -0.0545 | 1027.1722 | 1700 | -0.0362 | 1783.8937 | [18 empty] | 807 | -0.1022 | 914.1806
363 | -0.0568 | 431.4057 | [24 empty] | 910 | -0.0465 | 968.4668 | 454 | -0.0967 | 538.8263 | 935 | -0.0543 | 1010.2525 | [9 empty] | 1485 | -0.0342 | 1589.4536 | 945 | -0.0542 | 1032.1575 | 1710 | -0.0359 | 1793.8807 | [18 empty] | 810 | -0.1018 | 917.1495
365 | -0.0565 | 433.3985 | [24 empty] | 915 | -0.0462 | 973.4561 | 456 | -0.0963 | 540.8077 | 940 | -0.054 | 1015.2379 | [9 empty] | 1490 | -0.0341 | 1594.4478 | 950 | -0.0539 | 1037.143 | 1720 | -0.0357 | 1803.8678 | [18 empty] | 813 | -0.1014 | 920.1186
367 | -0.0562 | 435.3913 | [24 empty] | 920 | -0.046 | 978.4454 | 458 | -0.0959 | 542.7893 | 945 | -0.0537 | 1020.2235 | [9 empty] | 1495 | -0.034 | 1599.4421 | 955 | -0.0536 | 1042.1286 | 1730 | -0.0355 | 1813.8551 | [18 empty] | 816 | -0.101 | 923.0879
369 | -0.0559 | 437.3843 | [24 empty] | 925 | -0.0457 | 983.4349 | 460 | -0.0954 | 544.7711 | 950 | -0.0534 | 1025.2092 | [9 empty] | 1500 | -0.0339 | 1604.4364 | 960 | -0.0533 | 1047.1144 | 1740 | -0.0353 | 1823.8425 | [18 empty] | 819 | -0.1006 | 926.0575
371 | -0.0556 | 439.3773 | [24 empty] | 930 | -0.0455 | 988.4245 | 462 | -0.095 | 546.7531 | 955 | -0.0531 | 1030.1951 | [9 empty] | 1505 | -0.0338 | 1609.4307 | 965 | -0.053 | 1052.1004 | 1750 | -0.0351 | 1833.8301 | [18 empty] | 822 | -0.1002 | 929.0273
373 | -0.0553 | 441.3704 | [24 empty] | 935 | -0.0452 | 993.4142 | 464 | -0.0946 | 548.7352 | 960 | -0.0528 | 1035.1812 | [9 empty] | 1510 | -0.0337 | 1614.4251 | 970 | -0.0527 | 1057.0865 | 1760 | -0.0349 | 1843.8178 | [18 empty] | 825 | -0.0998 | 931.9973
375 | -0.055 | 443.3635 | [24 empty] | 940 | -0.045 | 998.404 | 466 | -0.0942 | 550.7174 | 965 | -0.0526 | 1040.1673 | [9 empty] | 1515 | -0.0336 | 1619.4195 | 975 | -0.0524 | 1062.0727 | 1770 | -0.0347 | 1853.8056 | [18 empty] | 828 | -0.0994 | 934.9676
377 | -0.0547 | 445.3568 | [24 empty] | 945 | -0.0447 | 1003.3939 | 468 | -0.0937 | 552.6999 | 970 | -0.0523 | 1045.1537 | [9 empty] | 1520 | -0.0334 | 1624.4139 | 980 | -0.0522 | 1067.0591 | 1780 | -0.0345 | 1863.7936 | [18 empty] | 831 | -0.099 | 937.9381
379 | -0.0544 | 447.3501 | [24 empty] | 950 | -0.0445 | 1008.3839 | 470 | -0.0933 | 554.6824 | 975 | -0.052 | 1050.1401 | [9 empty] | 1525 | -0.0333 | 1629.4084 | 985 | -0.0519 | 1072.0456 | 1790 | -0.0343 | 1873.7817 | [18 empty] | 834 | -0.0987 | 940.9088
381 | -0.0542 | 449.3434 | [24 empty] | 955 | -0.0443 | 1013.374 | 472 | -0.0929 | 556.6652 | 980 | -0.0517 | 1055.1267 | [9 empty] | 1530 | -0.0332 | 1634.4029 | 990 | -0.0516 | 1077.0323 | 1800 | -0.0341 | 1883.77 | [18 empty] | 837 | -0.0983 | 943.8798
383 | -0.0539 | 451.3368 | [24 empty] | 960 | -0.044 | 1018.3643 | 474 | -0.0925 | 558.648 | 985 | -0.0515 | 1060.1135 | [9 empty] | 1535 | -0.0331 | 1639.3975 | 995 | -0.0514 | 1082.0191 | 1810 | -0.0339 | 1893.7584 | [18 empty] | 840 | -0.0979 | 946.8509
385 | -0.0536 | 453.3303 | [24 empty] | 965 | -0.0438 | 1023.3546 | 476 | -0.0921 | 560.6311 | 990 | -0.0512 | 1065.1004 | [9 empty] | 1540 | -0.033 | 1644.3921 | 1000 | -0.0511 | 1087.006 | 1820 | -0.0337 | 1903.7469 | [18 empty] | 843 | -0.0976 | 949.8223
387 | -0.0533 | 455.3239 | [24 empty] | 970 | -0.0436 | 1028.345 | 478 | -0.0917 | 562.6142 | 995 | -0.051 | 1070.0874 | [9 empty] | 1545 | -0.0329 | 1649.3867 | 1005 | -0.0508 | 1091.9931 | 1830 | -0.0335 | 1913.7356 | [18 empty] | 846 | -0.0972 | 952.7939
389 | -0.0531 | 457.3175 | [24 empty] | 975 | -0.0433 | 1033.3356 | 480 | -0.0913 | 564.5976 | 1000 | -0.0507 | 1075.0745 | [9 empty] | 1550 | -0.0328 | 1654.3814 | 1010 | -0.0506 | 1096.9803 | 1840 | -0.0334 | 1923.7243 | [18 empty] | 849 | -0.0968 | 955.7657
391 | -0.0528 | 459.3112 | [24 empty] | 980 | -0.0431 | 1038.3262 | 482 | -0.0909 | 566.581 | 1005 | -0.0504 | 1080.0618 | [9 empty] | 1555 | -0.0327 | 1659.3761 | 1015 | -0.0503 | 1101.9676 | 1850 | -0.0332 | 1933.7132 | [18 empty] | 852 | -0.0965 | 958.7377
393 | -0.0525 | 461.3049 | [24 empty] | 985 | -0.0429 | 1043.3169 | 484 | -0.0905 | 568.5646 | 1010 | -0.0502 | 1085.0492 | [9 empty] | 1560 | -0.0326 | 1664.3708 | 1020 | -0.0501 | 1106.9551 | 1860 | -0.033 | 1943.7023 | [18 empty] | 855 | -0.0961 | 961.71
395 | -0.0523 | 463.2987 | [24 empty] | 990 | -0.0427 | 1048.3078 | 486 | -0.0902 | 570.5484 | 1015 | -0.0499 | 1090.0367 | [9 empty] | 1565 | -0.0325 | 1669.3656 | 1025 | -0.0498 | 1111.9427 | 1870 | -0.0328 | 1953.6914 | [18 empty] | 858 | -0.0958 | 964.6824
397 | -0.052 | 465.2926 | [24 empty] | 995 | -0.0424 | 1053.2987 | 488 | -0.0898 | 572.5323 | 1020 | -0.0497 | 1095.0244 | [9 empty] | 1570 | -0.0324 | 1674.3604 | 1030 | -0.0496 | 1116.9304 | 1880 | -0.0326 | 1963.6807 | [18 empty] | 861 | -0.0954 | 967.655
399 | -0.0518 | 467.2865 | [24 empty] | 1000 | -0.0422 | 1058.2897 | 490 | -0.0894 | 574.5163 | 1025 | -0.0494 | 1100.0121 | [9 empty] | 1575 | -0.0323 | 1679.3552 | 1035 | -0.0493 | 1121.9182 | 1890 | -0.0325 | 1973.67 | [18 empty] | 864 | -0.0951 | 970.6279
401 | -0.0515 | 469.2805 | [24 empty] | 1005 | -0.042 | 1063.2808 | 492 | -0.089 | 576.5004 | 1030 | -0.0492 | 1105 | [9 empty] | 1580 | -0.0322 | 1684.35 | 1040 | -0.0491 | 1126.9061 | 1900 | -0.0323 | 1983.6595 | [18 empty] | 867 | -0.0947 | 973.6009
405 | -0.051 | 473.2686 | [24 empty] | 1010 | -0.0418 | 1068.272 | 495 | -0.0885 | 579.4769 | 1035 | -0.049 | 1109.988 | [9 empty] | 1585 | -0.0321 | 1689.3449 | 1045 | -0.0489 | 1131.8942 | 1910 | -0.0321 | 1993.6491 | [18 empty] | 870 | -0.0944 | 976.5741
410 | -0.0504 | 478.2541 | [24 empty] | 1015 | -0.0416 | 1073.2633 | 500 | -0.0876 | 584.4383 | 1040 | -0.0487 | 1114.9762 | [9 empty] | 1590 | -0.032 | 1694.3399 | 1050 | -0.0486 | 1136.8824 | 1920 | -0.0319 | 2003.6388 | [18 empty] | 873 | -0.094 | 979.5475
415 | -0.0498 | 483.2399 | [24 empty] | 1020 | -0.0414 | 1078.2547 | 505 | -0.0867 | 589.4006 | 1045 | -0.0485 | 1119.9644 | [9 empty] | 1595 | -0.0319 | 1699.3348 | 1055 | -0.0484 | 1141.8707 | 1930 | -0.0318 | 2013.6287 | [18 empty] | 876 | -0.0937 | 982.5212
420 | -0.0492 | 488.2261 | [24 empty] | 1025 | -0.0412 | 1083.2461 | 510 | -0.0858 | 594.3636 | 1050 | -0.0483 | 1124.9528 | [9 empty] | 1600 | -0.0318 | 1704.3298 | 1060 | -0.0481 | 1146.8591 | 1940 | -0.0316 | 2023.6186 | [18 empty] | 879 | -0.0933 | 985.495
425 | -0.0486 | 493.2125 | [24 empty] | 1030 | -0.041 | 1088.2377 | 515 | -0.0849 | 599.3273 | 1055 | -0.048 | 1129.9412 | [9 empty] | 1605 | -0.0317 | 1709.3249 | 1065 | -0.0479 | 1151.8476 | 1950 | -0.0314 | 2033.6086 | [18 empty] | 882 | -0.093 | 988.4689
430 | -0.0481 | 498.1993 | [24 empty] | 1035 | -0.0408 | 1093.2293 | 520 | -0.0841 | 604.2918 | 1060 | -0.0478 | 1134.9298 | [9 empty] | 1610 | -0.0316 | 1714.3199 | 1070 | -0.0477 | 1156.8363 | 1960 | -0.0313 | 2043.5988 | [18 empty] | 885 | -0.0927 | 991.4431
435 | -0.0475 | 503.1863 | [24 empty] | 1040 | -0.0406 | 1098.221 | 525 | -0.0833 | 609.2569 | 1065 | -0.0476 | 1139.9185 | [9 empty] | 1615 | -0.0315 | 1719.315 | 1075 | -0.0475 | 1161.825 | 1970 | -0.0311 | 2053.589 | [18 empty] | 888 | -0.0923 | 994.4175
440 | -0.047 | 508.1736 | [24 empty] | 1045 | -0.0404 | 1103.2128 | 530 | -0.0824 | 614.2228 | 1070 | -0.0473 | 1144.9073 | [9 empty] | 1620 | -0.0314 | 1724.3101 | 1080 | -0.0472 | 1166.8138 | 1980 | -0.031 | 2063.5793 | [18 empty] | 891 | -0.092 | 997.392
445 | -0.0465 | 513.1612 | [24 empty] | 1050 | -0.0402 | 1108.2046 | 535 | -0.0817 | 619.1893 | 1075 | -0.0471 | 1149.8962 | [9 empty] | 1625 | -0.0313 | 1729.3053 | 1085 | -0.047 | 1171.8028 | 1990 | -0.0308 | 2073.5698 | [18 empty] | 894 | -0.0917 | 1000.3667
450 | -0.046 | 518.1491 | [27 empty] | 540 | -0.0809 | 624.1564 | 1080 | -0.0469 | 1154.8852 | [9 empty] | 1630 | -0.0312 | 1734.3004 | 1090 | -0.0468 | 1176.7918 | 2000 | -0.0306 | 2083.5603 | [18 empty] | 897 | -0.0914 | 1003.3416
455 | -0.0455 | 523.1372 | [27 empty] | 545 | -0.0801 | 629.1242 | 1085 | -0.0467 | 1159.8743 | [9 empty] | 1635 | -0.0311 | 1739.2957 | 1095 | -0.0466 | 1181.781 | [21 empty] | 900 | -0.0911 | 1006.3167
460 | -0.045 | 528.1256 | [27 empty] | 550 | -0.0794 | 634.0925 | 1090 | -0.0465 | 1164.8635 | [9 empty] | 1640 | -0.031 | 1744.2909 | 1100 | -0.0464 | 1186.7703 | [21 empty] | 903 | -0.0907 | 1009.292
465 | -0.0445 | 533.1142 | [27 empty] | 555 | -0.0786 | 639.0615 | 1095 | -0.0462 | 1169.8528 | [9 empty] | 1645 | -0.0309 | 1749.2862 | 1105 | -0.0461 | 1191.7596 | [21 empty] | 906 | -0.0904 | 1012.2674
470 | -0.044 | 538.103 | [27 empty] | 560 | -0.0779 | 644.031 | 1100 | -0.046 | 1174.8422 | [9 empty] | 1650 | -0.0308 | 1754.2815 | 1110 | -0.0459 | 1196.7491 | [21 empty] | 909 | -0.0901 | 1015.243
475 | -0.0436 | 543.0921 | [27 empty] | 565 | -0.0772 | 649.001 | 1105 | -0.0458 | 1179.8317 | [9 empty] | 1655 | -0.0307 | 1759.2768 | 1115 | -0.0457 | 1201.7386 | [21 empty] | 912 | -0.0898 | 1018.2187
480 | -0.0431 | 548.0814 | [27 empty] | 570 | -0.0765 | 653.9717 | 1110 | -0.0456 | 1184.8213 | [9 empty] | 1660 | -0.0306 | 1764.2721 | 1120 | -0.0455 | 1206.7283 | [21 empty] | 915 | -0.0895 | 1021.1947
485 | -0.0427 | 553.0709 | [27 empty] | 575 | -0.0758 | 658.9428 | 1115 | -0.0454 | 1189.811 | [9 empty] | 1665 | -0.0305 | 1769.2675 | 1125 | -0.0453 | 1211.718 | [21 empty] | 918 | -0.0892 | 1024.1708
490 | -0.0422 | 558.0606 | [27 empty] | 580 | -0.0751 | 663.9145 | 1120 | -0.0452 | 1194.8008 | [9 empty] | 1670 | -0.0304 | 1774.2629 | 1130 | -0.0451 | 1216.7079 | [21 empty] | 921 | -0.0889 | 1027.147
495 | -0.0418 | 563.0505 | [27 empty] | 585 | -0.0745 | 668.8866 | 1125 | -0.045 | 1199.7907 | [9 empty] | 1675 | -0.0303 | 1779.2584 | 1135 | -0.0449 | 1221.6978 | [21 empty] | 924 | -0.0886 | 1030.1235
500 | -0.0414 | 568.0406 | [27 empty] | 590 | -0.0738 | 673.8592 | 1130 | -0.0448 | 1204.7806 | [9 empty] | 1680 | -0.0302 | 1784.2538 | 1140 | -0.0447 | 1226.6878 | [21 empty] | 927 | -0.0883 | 1033.1
505 | -0.041 | 573.0309 | [27 empty] | 595 | -0.0732 | 678.8323 | 1135 | -0.0446 | 1209.7707 | [9 empty] | 1685 | -0.0301 | 1789.2493 | 1145 | -0.0445 | 1231.6779 | [21 empty] | 930 | -0.088 | 1036.0768
510 | -0.0406 | 578.0214 | [27 empty] | 600 | -0.0726 | 683.8059 | 1140 | -0.0444 | 1214.7608 | [9 empty] | 1690 | -0.03 | 1794.2448 | 1150 | -0.0443 | 1236.6681 | [21 empty] | 933 | -0.0877 | 1039.0537
515 | -0.0402 | 583.012 | [27 empty] | 605 | -0.072 | 688.7799 | 1145 | -0.0442 | 1219.7511 | [9 empty] | 1695 | -0.03 | 1799.2404 | 1155 | -0.0441 | 1241.6584 | [21 empty] | 936 | -0.0874 | 1042.0307
520 | -0.0398 | 588.0029 | [27 empty] | 610 | -0.0713 | 693.7544 | 1150 | -0.044 | 1224.7414 | [9 empty] | 1700 | -0.0299 | 1804.236 | 1160 | -0.0439 | 1246.6487 | [21 empty] | 939 | -0.0871 | 1045.0079
525 | -0.0395 | 592.9938 | [27 empty] | 615 | -0.0708 | 698.7293 | 1155 | -0.0438 | 1229.7318 | [9 empty] | 1705 | -0.0298 | 1809.2316 | 1165 | -0.0437 | 1251.6392 | [21 empty] | 942 | -0.0868 | 1047.9853
530 | -0.0391 | 597.985 | [27 empty] | 620 | -0.0702 | 703.7046 | 1160 | -0.0436 | 1234.7223 | [9 empty] | 1710 | -0.0297 | 1814.2272 | 1170 | -0.0435 | 1256.6297 | [21 empty] | 945 | -0.0865 | 1050.9628
535 | -0.0387 | 602.9763 | [27 empty] | 625 | -0.0696 | 708.6803 | 1165 | -0.0434 | 1239.7128 | [9 empty] | 1715 | -0.0296 | 1819.2228 | 1175 | -0.0433 | 1261.6203 | [21 empty] | 948 | -0.0862 | 1053.9405
540 | -0.0384 | 607.9678 | [27 empty] | 630 | -0.069 | 713.6564 | 1170 | -0.0432 | 1244.7035 | [9 empty] | 1720 | -0.0295 | 1824.2185 | 1180 | -0.0432 | 1266.611 | [21 empty] | 951 | -0.0859 | 1056.9183
545 | -0.038 | 612.9594 | [27 empty] | 635 | -0.0685 | 718.6329 | 1175 | -0.0431 | 1249.6942 | [9 empty] | 1725 | -0.0294 | 1829.2142 | 1185 | -0.043 | 1271.6018 | [21 empty] | 954 | -0.0856 | 1059.8962
550 | -0.0377 | 617.9512 | [27 empty] | 640 | -0.0679 | 723.6097 | 1180 | -0.0429 | 1254.685 | [9 empty] | 1730 | -0.0293 | 1834.2099 | 1190 | -0.0428 | 1276.5927 | [21 empty] | 957 | -0.0854 | 1062.8743
555 | -0.0373 | 622.9431 | [27 empty] | 645 | -0.0674 | 728.587 | 1185 | -0.0427 | 1259.6759 | [9 empty] | 1735 | -0.0293 | 1839.2057 | 1195 | -0.0426 | 1281.5836 | [21 empty] | 960 | -0.0851 | 1065.8526
560 | -0.037 | 627.9352 | [27 empty] | 650 | -0.0668 | 733.5645 | 1190 | -0.0425 | 1264.6669 | [9 empty] | 1740 | -0.0292 | 1844.2015 | 1200 | -0.0424 | 1286.5746 | [21 empty] | 963 | -0.0848 | 1068.831
565 | -0.0367 | 632.9274 | [27 empty] | 655 | -0.0663 | 738.5425 | 1195 | -0.0423 | 1269.6579 | [9 empty] | 1745 | -0.0291 | 1849.1973 | 1205 | -0.0422 | 1291.5657 | [21 empty] | 966 | -0.0845 | 1071.8095
570 | -0.0364 | 637.9197 | [27 empty] | 660 | -0.0658 | 743.5208 | 1200 | -0.0422 | 1274.649 | [9 empty] | 1750 | -0.029 | 1854.1931 | 1210 | -0.0421 | 1296.5569 | [21 empty] | 969 | -0.0843 | 1074.7882
575 | -0.0361 | 642.9121 | [27 empty] | 665 | -0.0653 | 748.4994 | 1205 | -0.042 | 1279.6402 | [9 empty] | 1755 | -0.0289 | 1859.1889 | 1215 | -0.0419 | 1301.5481 | [21 empty] | 972 | -0.084 | 1077.767
580 | -0.0358 | 647.9047 | [27 empty] | 670 | -0.0648 | 753.4783 | 1210 | -0.0418 | 1284.6315 | [9 empty] | 1760 | -0.0288 | 1864.1848 | 1220 | -0.0417 | 1306.5394 | [21 empty] | 975 | -0.0837 | 1080.7459
585 | -0.0355 | 652.8974 | [27 empty] | 675 | -0.0643 | 758.4576 | 1215 | -0.0416 | 1289.6228 | [9 empty] | 1765 | -0.0288 | 1869.1807 | 1225 | -0.0415 | 1311.5308 | [21 empty] | 978 | -0.0834 | 1083.725
590 | -0.0352 | 657.8903 | [27 empty] | 680 | -0.0638 | 763.4372 | 1220 | -0.0415 | 1294.6142 | [9 empty] | 1770 | -0.0287 | 1874.1766 | 1230 | -0.0414 | 1316.5222 | [21 empty] | 981 | -0.0832 | 1086.7042
595 | -0.0349 | 662.8832 | [27 empty] | 685 | -0.0634 | 768.4171 | 1225 | -0.0413 | 1299.6057 | [9 empty] | 1775 | -0.0286 | 1879.1726 | 1235 | -0.0412 | 1321.5138 | [21 empty] | 984 | -0.0829 | 1089.6835
600 | -0.0346 | 667.8762 | [27 empty] | 690 | -0.0629 | 773.3972 | 1230 | -0.0411 | 1304.5973 | [9 empty] | 1780 | -0.0285 | 1884.1685 | 1240 | -0.041 | 1326.5054 | [21 empty] | 987 | -0.0826 | 1092.663
605 | -0.0343 | 672.8694 | [27 empty] | 695 | -0.0624 | 778.3777 | 1235 | -0.0409 | 1309.5889 | [9 empty] | 1785 | -0.0284 | 1889.1645 | 1245 | -0.0409 | 1331.497 | [21 empty] | 990 | -0.0824 | 1095.6426
610 | -0.034 | 677.8627 | [27 empty] | 700 | -0.062 | 783.3585 | 1240 | -0.0408 | 1314.5806 | [9 empty] | 1790 | -0.0283 | 1894.1605 | 1250 | -0.0407 | 1336.4888 | [21 empty] | 993 | -0.0821 | 1098.6223
615 | -0.0337 | 682.8561 | [27 empty] | 705 | -0.0615 | 788.3395 | 1245 | -0.0406 | 1319.5723 | [9 empty] | 1795 | -0.0283 | 1899.1566 | 1255 | -0.0405 | 1341.4806 | [21 empty] | 996 | -0.0819 | 1101.6022
620 | -0.0335 | 687.8496 | [27 empty] | 710 | -0.0611 | 793.3208 | 1250 | -0.0405 | 1324.5641 | [9 empty] | 1800 | -0.0282 | 1904.1526 | 1260 | -0.0404 | 1346.4724 | [21 empty] | 999 | -0.0816 | 1104.5822
625 | -0.0332 | 692.8432 | [27 empty] | 715 | -0.0606 | 798.3024 | 1255 | -0.0403 | 1329.556 | [9 empty] | 1805 | -0.0281 | 1909.1487 | 1265 | -0.0402 | 1351.4643 | [21 empty] | 1002 | -0.0813 | 1107.5623
630 | -0.0329 | 697.8368 | [27 empty] | 720 | -0.0602 | 803.2842 | 1260 | -0.0401 | 1334.548 | [9 empty] | 1810 | -0.028 | 1914.1448 | 1270 | -0.04 | 1356.4563 | [21 empty] | 1005 | -0.0811 | 1110.5425
635 | -0.0327 | 702.8306 | [27 empty] | 725 | -0.0598 | 808.2663 | 1265 | -0.04 | 1339.54 | [9 empty] | 1815 | -0.028 | 1919.1409 | 1275 | -0.0399 | 1361.4484 | [21 empty] | 1008 | -0.0808 | 1113.5229
640 | -0.0324 | 707.8245 | [27 empty] | 730 | -0.0594 | 813.2487 | 1270 | -0.0398 | 1344.5321 | [9 empty] | 1820 | -0.0279 | 1924.1371 | 1280 | -0.0397 | 1366.4405 | [21 empty] | 1011 | -0.0806 | 1116.5034
645 | -0.0322 | 712.8185 | [27 empty] | 735 | -0.0589 | 818.2313 | [12 empty] | 1825 | -0.0278 | 1929.1332 | 1285 | -0.0396 | 1371.4327 | [21 empty] | 1014 | -0.0803 | 1119.484
650 | -0.0319 | 717.8125 | [27 empty] | 740 | -0.0585 | 823.2141 | [12 empty] | 1830 | -0.0277 | 1934.1294 | 1290 | -0.0394 | 1376.425 | [21 empty] | 1017 | -0.0801 | 1122.4647
655 | -0.0317 | 722.8067 | [27 empty] | 745 | -0.0581 | 828.1972 | [12 empty] | 1835 | -0.0276 | 1939.1256 | 1295 | -0.0392 | 1381.4173 | [21 empty] | 1020 | -0.0798 | 1125.4456
660 | -0.0315 | 727.8009 | [27 empty] | 750 | -0.0577 | 833.1805 | [12 empty] | 1840 | -0.0276 | 1944.1219 | 1300 | -0.0391 | 1386.4096 | [21 empty] | 1023 | -0.0796 | 1128.4265
665 | -0.0312 | 732.7952 | [27 empty] | 755 | -0.0574 | 838.164 | [12 empty] | 1845 | -0.0275 | 1949.1181 | 1305 | -0.0389 | 1391.4021 | [21 empty] | 1026 | -0.0794 | 1131.4076
670 | -0.031 | 737.7896 | [27 empty] | 760 | -0.057 | 843.1478 | [12 empty] | 1850 | -0.0274 | 1954.1144 | 1310 | -0.0388 | 1396.3945 | [21 empty] | 1029 | -0.0791 | 1134.3888
675 | -0.0308 | 742.7841 | [27 empty] | 765 | -0.0566 | 848.1317 | [12 empty] | 1855 | -0.0273 | 1959.1107 | 1315 | -0.0386 | 1401.3871 | [21 empty] | 1032 | -0.0789 | 1137.3701
680 | -0.0305 | 747.7787 | [27 empty] | 770 | -0.0562 | 853.1159 | [12 empty] | 1860 | -0.0273 | 1964.107 | 1320 | -0.0385 | 1406.3797 | [21 empty] | 1035 | -0.0786 | 1140.3515
685 | -0.0303 | 752.7733 | [27 empty] | 775 | -0.0558 | 858.1003 | [12 empty] | 1865 | -0.0272 | 1969.1033 | 1325 | -0.0383 | 1411.3723 | [21 empty] | 1038 | -0.0784 | 1143.3331
690 | -0.0301 | 757.768 | [27 empty] | 780 | -0.0555 | 863.0849 | [12 empty] | 1870 | -0.0271 | 1974.0997 | 1330 | -0.0382 | 1416.3651 | [21 empty] | 1041 | -0.0782 | 1146.3147
695 | -0.0299 | 762.7628 | [27 empty] | 785 | -0.0551 | 868.0697 | [12 empty] | 1875 | -0.0271 | 1979.096 | 1335 | -0.0381 | 1421.3578 | [21 empty] | 1044 | -0.0779 | 1149.2964
700 | -0.0297 | 767.7577 | [27 empty] | 790 | -0.0548 | 873.0547 | [12 empty] | 1880 | -0.027 | 1984.0924 | 1340 | -0.0379 | 1426.3507 | [21 empty] | 1047 | -0.0777 | 1152.2783
705 | -0.0295 | 772.7526 | [27 empty] | 795 | -0.0544 | 878.0398 | [12 empty] | 1885 | -0.0269 | 1989.0888 | 1345 | -0.0378 | 1431.3435 | [21 empty] | 1050 | -0.0775 | 1155.2603
710 | -0.0293 | 777.7476 | [27 empty] | 800 | -0.0541 | 883.0252 | [12 empty] | 1890 | -0.0268 | 1994.0853 | 1350 | -0.0376 | 1436.3365 | [21 empty] | 1053 | -0.0772 | 1158.2424
715 | -0.0291 | 782.7427 | [27 empty] | 805 | -0.0537 | 888.0108 | [12 empty] | 1895 | -0.0268 | 1999.0817 | 1355 | -0.0375 | 1441.3295 | [21 empty] | 1056 | -0.077 | 1161.2245
720 | -0.0289 | 787.7378 | [27 empty] | 810 | -0.0534 | 892.9965 | [12 empty] | 1900 | -0.0267 | 2004.0782 | 1360 | -0.0373 | 1446.3225 | [21 empty] | 1059 | -0.0768 | 1164.2068
725 | -0.0287 | 792.733 | [27 empty] | 815 | -0.053 | 897.9824 | [12 empty] | 1905 | -0.0266 | 2009.0747 | 1365 | -0.0372 | 1451.3156 | [21 empty] | 1062 | -0.0765 | 1167.1892
730 | -0.0285 | 797.7283 | [27 empty] | 820 | -0.0527 | 902.9685 | [12 empty] | 1910 | -0.0266 | 2014.0712 | 1370 | -0.0371 | 1456.3087 | [21 empty] | 1065 | -0.0763 | 1170.1717
735 | -0.0283 | 802.7236 | [27 empty] | 825 | -0.0524 | 907.9548 | [12 empty] | 1915 | -0.0265 | 2019.0677 | 1375 | -0.0369 | 1461.3019 | [21 empty] | 1068 | -0.0761 | 1173.1543
740 | -0.0281 | 807.719 | [27 empty] | 830 | -0.0521 | 912.9412 | [12 empty] | 1920 | -0.0264 | 2024.0642 | 1380 | -0.0368 | 1466.2952 | [21 empty] | 1071 | -0.0759 | 1176.137
745 | -0.0279 | 812.7145 | [27 empty] | 835 | -0.0518 | 917.9278 | [12 empty] | 1925 | -0.0263 | 2029.0608 | 1385 | -0.0367 | 1471.2885 | [21 empty] | 1074 | -0.0757 | 1179.1198
750 | -0.0277 | 817.71 | [27 empty] | 840 | -0.0514 | 922.9146 | [12 empty] | 1930 | -0.0263 | 2034.0574 | 1390 | -0.0365 | 1476.2818 | [21 empty] | 1077 | -0.0754 | 1182.1027
755 | -0.0275 | 822.7055 | [27 empty] | 845 | -0.0511 | 927.9015 | [12 empty] | 1935 | -0.0262 | 2039.0539 | 1395 | -0.0364 | 1481.2752 | [21 empty] | 1080 | -0.0752 | 1185.0857
760 | -0.0273 | 827.7012 | [27 empty] | 850 | -0.0508 | 932.8886 | [12 empty] | 1940 | -0.0261 | 2044.0506 | 1400 | -0.0363 | 1486.2686 | [21 empty] | 1083 | -0.075 | 1188.0688
765 | -0.0272 | 832.6968 | [27 empty] | 855 | -0.0505 | 937.8758 | [12 empty] | 1945 | -0.0261 | 2049.0472 | 1405 | -0.0361 | 1491.2621 | [21 empty] | 1086 | -0.0748 | 1191.052
770 | -0.027 | 837.6926 | [27 empty] | 860 | -0.0502 | 942.8632 | [12 empty] | 1950 | -0.026 | 2054.0438 | 1410 | -0.036 | 1496.2556 | [21 empty] | 1089 | -0.0746 | 1194.0353
775 | -0.0268 | 842.6884 | [27 empty] | 865 | -0.0499 | 947.8507 | [12 empty] | 1955 | -0.0259 | 2059.0405 | 1415 | -0.0359 | 1501.2492 | [21 empty] | 1092 | -0.0744 | 1197.0187
780 | -0.0266 | 847.6842 | [27 empty] | 870 | -0.0496 | 952.8384 | [12 empty] | 1960 | -0.0259 | 2064.0372 | 1420 | -0.0357 | 1506.2428 | [21 empty] | 1095 | -0.0741 | 1200.0022
785 | -0.0265 | 852.6801 | [27 empty] | 875 | -0.0493 | 957.8262 | [12 empty] | 1965 | -0.0258 | 2069.0339 | 1425 | -0.0356 | 1511.2365 | [21 empty] | 1098 | -0.0739 | 1202.9858
790 | -0.0263 | 857.676 | [27 empty] | 880 | -0.0491 | 962.8142 | [12 empty] | 1970 | -0.0257 | 2074.0306 | 1430 | -0.0355 | 1516.2302 | [21 empty] | 1101 | -0.0737 | 1205.9695
795 | -0.0261 | 862.672 | [27 empty] | 885 | -0.0488 | 967.8023 | [12 empty] | 1975 | -0.0257 | 2079.0273 | 1435 | -0.0354 | 1521.224 | [21 empty] | 1104 | -0.0735 | 1208.9532
800 | -0.026 | 867.6681 | [27 empty] | 890 | -0.0485 | 972.7905 | [12 empty] | 1980 | -0.0256 | 2084.0241 | 1440 | -0.0352 | 1526.2178 | [21 empty] | 1107 | -0.0733 | 1211.9371
805 | -0.0258 | 872.6642 | [27 empty] | 895 | -0.0482 | 977.7789 | [12 empty] | 1985 | -0.0255 | 2089.0208 | 1445 | -0.0351 | 1531.2117 | [21 empty] | 1110 | -0.0731 | 1214.921
810 | -0.0257 | 877.6603 | [27 empty] | 900 | -0.0479 | 982.7674 | [12 empty] | 1990 | -0.0255 | 2094.0176 | 1450 | -0.035 | 1536.2055 | [21 empty] | 1113 | -0.0729 | 1217.9051
815 | -0.0255 | 882.6565 | [27 empty] | 905 | -0.0477 | 987.756 | [12 empty] | 1995 | -0.0254 | 2099.0144 | 1455 | -0.0349 | 1541.1995 | [21 empty] | 1116 | -0.0727 | 1220.8892
820 | -0.0254 | 887.6527 | [27 empty] | 910 | -0.0474 | 992.7448 | [12 empty] | 2000 | -0.0253 | 2104.0112 | 1460 | -0.0347 | 1546.1935 | [21 empty] | 1119 | -0.0725 | 1223.8734
825 | -0.0252 | 892.649 | [27 empty] | 915 | -0.0471 | 997.7336 | [15 empty] | 1465 | -0.0346 | 1551.1875 | [21 empty] | 1122 | -0.0723 | 1226.8577
830 | -0.0251 | 897.6453 | [27 empty] | 920 | -0.0469 | 1002.7226 | [15 empty] | 1470 | -0.0345 | 1556.1815 | [21 empty] | 1125 | -0.0721 | 1229.8421
835 | -0.0249 | 902.6417 | [27 empty] | 925 | -0.0466 | 1007.7118 | [15 empty] | 1475 | -0.0344 | 1561.1756 | [21 empty] | 1128 | -0.0719 | 1232.8266
840 | -0.0248 | 907.6381 | [27 empty] | 930 | -0.0464 | 1012.701 | [15 empty] | 1480 | -0.0343 | 1566.1698 | [21 empty] | 1131 | -0.0717 | 1235.8112
845 | -0.0246 | 912.6345 | [27 empty] | 935 | -0.0461 | 1017.6904 | [15 empty] | 1485 | -0.0341 | 1571.164 | [21 empty] | 1134 | -0.0715 | 1238.7958
850 | -0.0245 | 917.631 | [27 empty] | 940 | -0.0459 | 1022.6799 | [15 empty] | 1490 | -0.034 | 1576.1582 | [21 empty] | 1137 | -0.0713 | 1241.7806
855 | -0.0243 | 922.6275 | [27 empty] | 945 | -0.0456 | 1027.6694 | [15 empty] | 1495 | -0.0339 | 1581.1524 | [21 empty] | 1140 | -0.0711 | 1244.7654
860 | -0.0242 | 927.6241 | [27 empty] | 950 | -0.0454 | 1032.6592 | [15 empty] | 1500 | -0.0338 | 1586.1467 | [21 empty] | 1143 | -0.0709 | 1247.7503
865 | -0.024 | 932.6207 | [27 empty] | 955 | -0.0451 | 1037.649 | [15 empty] | 1505 | -0.0337 | 1591.1411 | [21 empty] | 1146 | -0.0707 | 1250.7353
870 | -0.0239 | 937.6174 | [27 empty] | 960 | -0.0449 | 1042.6389 | [15 empty] | 1510 | -0.0336 | 1596.1354 | [21 empty] | 1149 | -0.0705 | 1253.7203
875 | -0.0238 | 942.614 | [27 empty] | 965 | -0.0447 | 1047.6289 | [15 empty] | 1515 | -0.0335 | 1601.1299 | [21 empty] | 1152 | -0.0703 | 1256.7055
880 | -0.0236 | 947.6108 | [27 empty] | 970 | -0.0444 | 1052.619 | [15 empty] | 1520 | -0.0333 | 1606.1243 | [21 empty] | 1155 | -0.0701 | 1259.6907
885 | -0.0235 | 952.6075 | [27 empty] | 975 | -0.0442 | 1057.6093 | [15 empty] | 1525 | -0.0332 | 1611.1188 | [21 empty] | 1158 | -0.0699 | 1262.676
890 | -0.0234 | 957.6043 | [27 empty] | 980 | -0.044 | 1062.5996 | [15 empty] | 1530 | -0.0331 | 1616.1133 | [21 empty] | 1161 | -0.0698 | 1265.6614
895 | -0.0232 | 962.6011 | [27 empty] | 985 | -0.0437 | 1067.5901 | [15 empty] | 1535 | -0.033 | 1621.1079 | [21 empty] | 1164 | -0.0696 | 1268.6468
900 | -0.0231 | 967.598 | [27 empty] | 990 | -0.0435 | 1072.5806 | [15 empty] | 1540 | -0.0329 | 1626.1025 | [21 empty] | 1167 | -0.0694 | 1271.6324
905 | -0.023 | 972.5949 | [27 empty] | 995 | -0.0433 | 1077.5712 | [15 empty] | 1545 | -0.0328 | 1631.0971 | [21 empty] | 1170 | -0.0692 | 1274.618
910 | -0.0229 | 977.5918 | [27 empty] | 1000 | -0.0431 | 1082.5619 | [15 empty] | 1550 | -0.0327 | 1636.0918 | [21 empty] | 1173 | -0.069 | 1277.6037
915 | -0.0227 | 982.5888 | [27 empty] | 1005 | -0.0429 | 1087.5528 | [15 empty] | 1555 | -0.0326 | 1641.0865 | [21 empty] | 1176 | -0.0688 | 1280.5895
920 | -0.0226 | 987.5858 | [27 empty] | 1010 | -0.0426 | 1092.5437 | [15 empty] | 1560 | -0.0325 | 1646.0812 | [21 empty] | 1179 | -0.0687 | 1283.5753
925 | -0.0225 | 992.5828 | [27 empty] | 1015 | -0.0424 | 1097.5347 | [15 empty] | 1565 | -0.0324 | 1651.076 | [21 empty] | 1182 | -0.0685 | 1286.5612
930 | -0.0224 | 997.5798 | [27 empty] | 1020 | -0.0422 | 1102.5258 | [15 empty] | 1570 | -0.0323 | 1656.0708 | [21 empty] | 1185 | -0.0683 | 1289.5472
935 | -0.0223 | 1002.5769 | [27 empty] | 1025 | -0.042 | 1107.5169 | [15 empty] | 1575 | -0.0322 | 1661.0656 | [21 empty] | 1188 | -0.0681 | 1292.5333
940 | -0.0221 | 1007.5741 | [27 empty] | 1030 | -0.0418 | 1112.5082 | [15 empty] | 1580 | -0.0321 | 1666.0605 | [21 empty] | 1191 | -0.0679 | 1295.5194
945 | -0.022 | 1012.5712 | [27 empty] | 1035 | -0.0416 | 1117.4996 | [15 empty] | 1585 | -0.032 | 1671.0554 | [21 empty] | 1194 | -0.0678 | 1298.5056
950 | -0.0219 | 1017.5684 | [27 empty] | 1040 | -0.0414 | 1122.491 | [15 empty] | 1590 | -0.0319 | 1676.0503 | [21 empty] | 1197 | -0.0676 | 1301.4919
955 | -0.0218 | 1022.5656 | [27 empty] | 1045 | -0.0412 | 1127.4825 | [15 empty] | 1595 | -0.0318 | 1681.0453 | [21 empty] | 1200 | -0.0674 | 1304.4783
960 | -0.0217 | 1027.5628 | [27 empty] | 1050 | -0.041 | 1132.4741 | [15 empty] | 1600 | -0.0317 | 1686.0403 | [21 empty] | 1203 | -0.0672 | 1307.4647
965 | -0.0216 | 1032.5601 | [27 empty] | 1055 | -0.0408 | 1137.4658 | [15 empty] | 1605 | -0.0316 | 1691.0353 | [21 empty] | 1206 | -0.0671 | 1310.4512
970 | -0.0215 | 1037.5574 | [27 empty] | 1060 | -0.0406 | 1142.4576 | [15 empty] | 1610 | -0.0315 | 1696.0304 | [21 empty] | 1209 | -0.0669 | 1313.4378
975 | -0.0213 | 1042.5547 | [27 empty] | 1065 | -0.0404 | 1147.4494 | [15 empty] | 1615 | -0.0314 | 1701.0255 | [21 empty] | 1212 | -0.0667 | 1316.4244
980 | -0.0212 | 1047.552 | [27 empty] | 1070 | -0.0402 | 1152.4413 | [15 empty] | 1620 | -0.0313 | 1706.0206 | [21 empty] | 1215 | -0.0665 | 1319.4111
985 | -0.0211 | 1052.5494 | [27 empty] | 1075 | -0.04 | 1157.4333 | [15 empty] | 1625 | -0.0312 | 1711.0158 | [21 empty] | 1218 | -0.0664 | 1322.3979
990 | -0.021 | 1057.5468 | [27 empty] | 1080 | -0.0398 | 1162.4254 | [15 empty] | 1630 | -0.0311 | 1716.011 | [21 empty] | 1221 | -0.0662 | 1325.3847
995 | -0.0209 | 1062.5442 | [45 empty] | 1635 | -0.031 | 1721.0062 | [21 empty] | 1224 | -0.066 | 1328.3716
1000 | -0.0208 | 1067.5417 | [45 empty] | 1640 | -0.0309 | 1726.0014 | [21 empty] | 1227 | -0.0659 | 1331.3586
1005 | -0.0207 | 1072.5391 | [45 empty] | 1645 | -0.0308 | 1730.9967 | [21 empty] | 1230 | -0.0657 | 1334.3456
1010 | -0.0206 | 1077.5367 | [45 empty] | 1650 | -0.0307 | 1735.992 | [21 empty] | 1233 | -0.0655 | 1337.3327
1015 | -0.0205 | 1082.5342 | [45 empty] | 1655 | -0.0306 | 1740.9873 | [21 empty] | 1236 | -0.0654 | 1340.3199
1020 | -0.0204 | 1087.5317 | [45 empty] | 1660 | -0.0305 | 1745.9827 | [21 empty] | 1239 | -0.0652 | 1343.3072
1025 | -0.0203 | 1092.5293 | [45 empty] | 1665 | -0.0304 | 1750.9781 | [21 empty] | 1242 | -0.065 | 1346.2944
1030 | -0.0202 | 1097.5269 | [45 empty] | 1670 | -0.0303 | 1755.9735 | [21 empty] | 1245 | -0.0649 | 1349.2818
1035 | -0.0201 | 1102.5245 | [45 empty] | 1675 | -0.0302 | 1760.9689 | [21 empty] | 1248 | -0.0647 | 1352.2692
[48 empty] | 1680 | -0.0301 | 1765.9644 | [21 empty] | 1251 | -0.0646 | 1355.2567
[48 empty] | 1685 | -0.03 | 1770.9599 | [21 empty] | 1254 | -0.0644 | 1358.2443
[72 empty] | 1257 | -0.0642 | 1361.2319
[72 empty] | 1260 | -0.0641 | 1364.2196
[72 empty] | 1263 | -0.0639 | 1367.2073
[72 empty] | 1266 | -0.0638 | 1370.1951
[72 empty] | 1269 | -0.0636 | 1373.1829
[72 empty] | 1272 | -0.0634 | 1376.1708
[72 empty] | 1275 | -0.0633 | 1379.1588
[72 empty] | 1278 | -0.0631 | 1382.1468
[72 empty] | 1281 | -0.063 | 1385.1349
[72 empty] | 1284 | -0.0628 | 1388.1231
[72 empty] | 1287 | -0.0627 | 1391.1113
[72 empty] | 1290 | -0.0625 | 1394.0995
[72 empty] | 1293 | -0.0624 | 1397.0879
[72 empty] | 1296 | -0.0622 | 1400.0762
[72 empty] | 1299 | -0.0621 | 1403.0647
[72 empty] | 1302 | -0.0619 | 1406.0531
[72 empty] | 1305 | -0.0618 | 1409.0417
[72 empty] | 1308 | -0.0616 | 1412.0303
[72 empty] | 1311 | -0.0615 | 1415.0189
[72 empty] | 1314 | -0.0613 | 1418.0076
[72 empty] | 1317 | -0.0612 | 1420.9964
[72 empty] | 1320 | -0.0611 | 1423.9852
[72 empty] | 1323 | -0.0609 | 1426.974
[72 empty] | 1326 | -0.0608 | 1429.9629
[72 empty] | 1329 | -0.0606 | 1432.9519
[72 empty] | 1332 | -0.0605 | 1435.9409
[72 empty] | 1335 | -0.0603 | 1438.93
[72 empty] | 1338 | -0.0602 | 1441.9191
[72 empty] | 1341 | -0.0601 | 1444.9083
[72 empty] | 1344 | -0.0599 | 1447.8975
[72 empty] | 1347 | -0.0598 | 1450.8868
[72 empty] | 1350 | -0.0597 | 1453.8761
[72 empty] | 1353 | -0.0595 | 1456.8654
[72 empty] | 1356 | -0.0594 | 1459.8549
[72 empty] | 1359 | -0.0592 | 1462.8443
[72 empty] | 1362 | -0.0591 | 1465.8338
[72 empty] | 1365 | -0.059 | 1468.8234
[72 empty] | 1368 | -0.0588 | 1471.813
[72 empty] | 1371 | -0.0587 | 1474.8026
[72 empty] | 1374 | -0.0586 | 1477.7923
[72 empty] | 1377 | -0.0584 | 1480.7821
[72 empty] | 1380 | -0.0583 | 1483.7719
[72 empty] | 1383 | -0.0582 | 1486.7617
[72 empty] | 1386 | -0.0581 | 1489.7516
[72 empty] | 1389 | -0.0579 | 1492.7415
[72 empty] | 1392 | -0.0578 | 1495.7315
[72 empty] | 1395 | -0.0577 | 1498.7215
[72 empty] | 1398 | -0.0575 | 1501.7116
[72 empty] | 1401 | -0.0574 | 1504.7017
[72 empty] | 1404 | -0.0573 | 1507.6918
[72 empty] | 1407 | -0.0572 | 1510.682
[72 empty] | 1410 | -0.057 | 1513.6723
[72 empty] | 1413 | -0.0569 | 1516.6625
[72 empty] | 1416 | -0.0568 | 1519.6529
[72 empty] | 1419 | -0.0567 | 1522.6432
[72 empty] | 1422 | -0.0565 | 1525.6336
[72 empty] | 1425 | -0.0564 | 1528.6241
[72 empty] | 1428 | -0.0563 | 1531.6146
[72 empty] | 1431 | -0.0562 | 1534.6051
[72 empty] | 1434 | -0.056 | 1537.5957
[72 empty] | 1437 | -0.0559 | 1540.5863
[72 empty] | 1440 | -0.0558 | 1543.5769
[72 empty] | 1443 | -0.0557 | 1546.5676
[72 empty] | 1446 | -0.0556 | 1549.5583
[72 empty] | 1449 | -0.0554 | 1552.5491
[72 empty] | 1452 | -0.0553 | 1555.5399
[72 empty] | 1455 | -0.0552 | 1558.5308
[72 empty] | 1458 | -0.0551 | 1561.5217
[72 empty] | 1461 | -0.055 | 1564.5126
[72 empty] | 1464 | -0.0549 | 1567.5035
[72 empty] | 1467 | -0.0547 | 1570.4946
[72 empty] | 1470 | -0.0546 | 1573.4856
[72 empty] | 1473 | -0.0545 | 1576.4767
[72 empty] | 1476 | -0.0544 | 1579.4678
[72 empty] | 1479 | -0.0543 | 1582.4589
[72 empty] | 1482 | -0.0542 | 1585.4501
[72 empty] | 1485 | -0.0541 | 1588.4414
[72 empty] | 1488 | -0.0539 | 1591.4326
[72 empty] | 1491 | -0.0538 | 1594.4239
[72 empty] | 1494 | -0.0537 | 1597.4153
[72 empty] | 1497 | -0.0536 | 1600.4066
[72 empty] | 1500 | -0.0535 | 1603.398
[72 empty] | 1503 | -0.0534 | 1606.3895
[72 empty] | 1506 | -0.0533 | 1609.381
[72 empty] | 1509 | -0.0532 | 1612.3725
[72 empty] | 1512 | -0.0531 | 1615.364
[72 empty] | 1515 | -0.053 | 1618.3556
[72 empty] | 1518 | -0.0529 | 1621.3472
[72 empty] | 1521 | -0.0527 | 1624.3389
[72 empty] | 1524 | -0.0526 | 1627.3306
[72 empty] | 1527 | -0.0525 | 1630.3223
[72 empty] | 1530 | -0.0524 | 1633.314
[72 empty] | 1533 | -0.0523 | 1636.3058
[72 empty] | 1536 | -0.0522 | 1639.2976
[72 empty] | 1539 | -0.0521 | 1642.2895
[72 empty] | 1542 | -0.052 | 1645.2814
[72 empty] | 1545 | -0.0519 | 1648.2733
[72 empty] | 1548 | -0.0518 | 1651.2652
[72 empty] | 1551 | -0.0517 | 1654.2572
[72 empty] | 1554 | -0.0516 | 1657.2492
[72 empty] | 1557 | -0.0515 | 1660.2413
[72 empty] | 1560 | -0.0514 | 1663.2333
[72 empty] | 1563 | -0.0513 | 1666.2254
[72 empty] | 1566 | -0.0512 | 1669.2176
[72 empty] | 1569 | -0.0511 | 1672.2097
[72 empty] | 1572 | -0.051 | 1675.2019
[72 empty] | 1575 | -0.0509 | 1678.1942
[72 empty] | 1578 | -0.0508 | 1681.1864
[72 empty] | 1581 | -0.0507 | 1684.1787
[72 empty] | 1584 | -0.0506 | 1687.171
[72 empty] | 1587 | -0.0505 | 1690.1634
[72 empty] | 1590 | -0.0504 | 1693.1558
[72 empty] | 1593 | -0.0503 | 1696.1482
[72 empty] | 1596 | -0.0502 | 1699.1406
[72 empty] | 1599 | -0.0501 | 1702.1331
[72 empty] | 1602 | -0.05 | 1705.1256