## 红外热成像镜头 LWIR Lens 2023
SOYO SECURITY CO.,LTD 索友科技有限公司 (Whatsapp: 008618949838193 ¦ Line/Skype/Wechat: soyocctv ¦ E-mail: sales@soyocctv.com ¦ www.soyocctv.com )
料号 Model | 出货 Order Volume | 焦距 f(mm) | 光圈 F# | 芯片 Sensor | 靶面信息 Sensor info | 視場 FOV(°) | 畸變 Distortion | 相對照度 Relative Illumination | 對焦方法 Focus Method | 對焦範圍 Focus Range | 機械后焦 (MBFL, mm) | 接口 Mount | 尺寸 Dimensions(mm) | 工作溫度 Operation Temperature(℃) | 重量 Weight | 防水防塵 Sealing | 第一片 鏡片鍍膜 Front Lens Coating | 光學設計 完成情況 | 結構設計 完成情況 | 樣品試做 完成情況 | 欄2
SLWIR61 | 万级 10K+ | 9 | 1 | 256×192 12μm | 9*256×192 12μm | 24.56°(D)×19.63°(H)×14.71°(V) | -2.1% | 0.9 | 固定式 Fixed | 0.2m~∞ | 4.8 | M17×0.75 | Ф17×L10.6 | -40℃ to +80℃ | <10g |  | HD | √ | √ | √ | *
SLWIR77 | 万级 10K+ | 35 | 1 | 384×288 12μm 384×288 17μm | 35*384×288 12μm 384×288 17μm | 9.43°(D)×7.54°(H)×5.66°(V) 13.34°(D)×10.68°(H)×8°(V) | -0.19% -0.33% | 0.98 | 固定式 Fixed | 2m~∞ | 11 | M33×0.5 | Ф47.6×L48.5 | -40℃ to +80℃ | <100g | IP 67 | HD | √ | √ | √ | *
SLWIR09 | 万级 10K+ | 13 | 1 | 384×288 17μm | 13*384×288 17μm | 35.9°(D)×28.8°(H)×21.6°(V) | -3.1% | 0.9 | 固定式 Fixed | 0.5m~∞ | 9 | M25×0.5 | Ф28.5×L18 | -40℃ to +80℃ | <30g |  | HD | √ | √ | √ | *
SLWIR09 | 万级 10K+ | 13 | 1 | 384×288 17μm | 13*384×288 17μm | 35.9°(D)×28.8°(H)×21.6°(V) | -3.1% | 0.9 | 固定式 Fixed | 0.5m~∞ | 9 | M25×0.5 | Ф28.5×L18 | -40℃ to +80℃ | <30g |  | HD | √ | √ | √ | *
SLWIR09 | 万级 10K+ | 13 | 1 | 384×288 17μm | 13*384×288 17μm | 35.9°(D)×28.8°(H)×21.6°(V) | -3.1% | 0.9 | 固定式 Fixed | 0.5m~∞ | 7.43 | M25×0.75 | Ф28×L28 | -40℃ to +80℃ | <28g |  | HD | √ | √ | √ | *
SLWIR09 | 万级 10K+ | 13 | 1 | 384×288 17μm | 13*384×288 17μm | 35.9°(D)×28.8°(H)×21.6°(V) | -3.1% | 0.9 | 固定式 Fixed | 0.5m~∞ | 9 | M25×0.5 | Ф28.5×L18 | -40℃ to +80℃ | <30g |  | HD | √ | √ | √ | *
SLWIR40 | 万级 10K+ | 6.8 | 1.2 | 240×180 17μm | 6.8*240×180 17μm | 43.7°(D)×34.8°(H)×26°(V) | -6.1% | 0.94 | 固定式 Fixed | 0.3m~∞ | 4.2 | M17×0.75 | Ф20×L16 | -40℃ to +80℃ | <10g |  | HD | √ | √ | √ | *
SLWIR04 | 万级 10K+ | 25 | 1 | 384×288 17μm | 25*384×288 17μm | 18.72°(D)×14.96°(H)×11.2°(V) | -0.92% | 0.9 | 手动调焦 Manual Focus | 1m~∞ | 8.5 | M33×0.75 | Ф45×L36.5 | -40℃ to +80℃ | <80g | IP 67 | AR | √ | √ | √ | *
SLWIR59 | 万级 10K+ | 4 | 1 | 256×192 12μm | 4*256×192 12μm | 56.63°(D)×44.36°(H)×32.8°(V) | -10.88% | 0.94 | 固定式 Fixed | 0.2m~∞ | 5.3 | M17×0.75 | Ф17×L10.1 | -40℃ to +80℃ | <10g | IP 67 | HD | √ | √ | √ | *
SLWIR65 | 万级 10K+ | 50 | 1 | 640×512 17μm | 50*640×512 17μm | 15.68°(D)×12.4°(H)×10°(V) | 1.4% | 0.9 | 手动调焦 Manual Focus | 5m~∞ | 4.795 | 法兰 Flange | Ф59.8×L66 | 非无热化 Non-athermalized | <201g | 前端 Front IP 67 | HD | √ | √ | √ | *
SLWIRB5 | 万级 10K+ | 19 | 1 | 256×192 12μm | 19*256×192 12μm | 9.22°(H)×6.93°(V) | 0.4% | 0.97 | 手动调焦 Manual Focus | 1m~∞ | 3.89 | 法兰 Flange | 55.6×57.1×42.9 | -40℃ to +80℃ | <128g | 前端 Front IP 67 | DLC | √ | √ | √ | *
SLWIR42 | 万级 10K+ | 3.5 | 1 | 256×192 12μm | 3.5*256×192 12μm | 62°(D)×49.1°(H)×36.7°(V) | -10% | 0.86 | 固定式 Fixed | 0.1m~∞ | 4 | M14×0.5 | Ф15×L9 | -40℃ to +80℃ | <10g |  | HD | √ | √ | √ | *
SLWIR19 | 万级 10K+ | 35 | 1 | 640×512 17μm | 35*640×512 17μm | 22.3°(D)×17.67°(H)×14.18°(V) | 0.6% | 0.87 | 固定式 Fixed | 5m~∞ | 8.01 | M34×0.5 | Ф43×L39.5 | -40℃ to +80℃ | <110g | 前端 Front IP 67 | HD | √ | √ | √ | *
SLWIR93 | 百级 Hundreds+ | 4.8 | 1.2 | 640×512 12μm | 4.8*640×512 12μm | 111.04°(D)×89.02°(H)×72.2°(V) | -30% | 0.85 | 固定式 Fixed |  | 6.93 | M34×0.5 | Ф30×L19.54 | -40℃ to +80℃ | <55g | 前端 Front IP 67 | HD | √ | √ | √ | *
SLWIR20 | 万级 10K+ | 50 | 1.2 | 640×512 17μm | 50*640×512 17μm | 15.6°(D)×12.42°(H)×9.95°(V) | 1.5% | 0.91 | 手动调焦 Manual Focus | 3m~∞ | 7.02 | 法兰 Flange | Ф54×L57 | 非无热化 Non-athermalized | <220g | 前端 Front IP 67 | HD | √ | √ | √ | *
SLWIR81 | 万级 10K+ | 4.3 | 1.2 | 256×192 12μm | 4.3*256×192 12μm | 50.28°(D)×40.22°(H)×30.32°(V) | -4.9% | 0.82 | 固定式 Fixed | 0.1m~∞ | 2.575 | M9×0.25 | Ф9×L5.3 | -40℃ to +80℃ | <1g | IP 67 | HD | √ | √ | √ | *
SLWIR43 | 千级 Thousands+ | 7 | 1 | 256×192 12μm | 7*256×192 12μm | 30.86°(D)×24.8°(H)×18.7°(V) | -0.7% | 0.92 | 固定式 Fixed | 0.2m~∞ | 4 | M14×0.5 | Ф15×L9 | -40℃ to +80℃ | <10g |  | HD | √ | √ | √ | *
SLWIR17 | 千级 Thousands+ | 19 | 1 | 384×288 17μm | 19*384×288 17μm | 24.56°(D)×19.68°(H)×14.78°(V) | -1.1% | 0.93 | 固定式 Fixed | 0.5m~∞ | 7.43 | M25×0.75 | Ф28×L24.6 | -40℃ to +80℃ | <30g | IP 67 | HD | √ | √ | √ | *
SLWIRE9 | 样品 Sample | 4.8 | 1 | 640×512 12μm | 4.8*640×512 12μm | 114.16°(D)×90.3°(H)×72.6°(V) | -35% | 0.81 | 固定式 Fixed | 0.2m~∞ | 7.6 | M17×0.75 | Ф27.6×L21.4 | -40℃ to +80℃ | <28g | 前端 Front IP 67 | 類碳膜 | √ | √ | √ | *
SLWIR99 | 样品 Sample | 8.5 | 1.2 | 640×512 12μm | 8.5*640×512 12μm | 65.05°(D)×50.64°(H)×40.64°(V) | -10% | 0.8 | 固定式 Fixed | 0.5m~∞ | 6 | M14×0.5 | Ф14×L8.5 | -40℃ to +80℃ | <7g | 前端 Front IP 67 | AR | √ | √ | √ | *
SLWIR89 | 千级 Thousands+ | 15 | 1 | 256×192 12μm | 15*256×192 12μm | 14.65°(D)×11.73°(H)×8.8°(V) | -0.87% | 0.97 | 固定式 Fixed | 0.5m~∞ | 4 | M14×0.5 | Ф24.6×L25 | -40℃ to +80℃ | <30g | IP 67 | HD | √ | √ | √ | *
SLWIR46 | 千级 Thousands+ | 6.2 | 1 | 384×288 17μm | 6.2*384×288 17μm | 78.21°(D)×60.27°(H)×44.8°(V) | -18.78% | 0.85 | 固定式 Fixed | 0.5m~∞ | 8 | M34×0.5 | Ф36×L19.8 | -40℃ to +80℃ |  |  | AR | √ | √ | √ | *
SLWIR48 | 千级 Thousands+ | 13 | 1 | 384×288 17μm | 13*384×288 17μm | 34.87°(D)×28.2°(H)×21.35°(V) | 0.14% | 0.87 | 固定式 Fixed | 0.5m~∞ | 7.5 | M25×0.5 | Ф26×L13.5 | -40℃ to +80℃ |  |  |  | √ | √ | √ | *
SLWIRB1 | 千级 Thousands+ | 50 | 1 | 400×300 17μm | 50*400×300 17μm | 7.77°(H)×5.83°(V) | 0.32% | 0.96 | 固定式 Fixed |  | 9.5 | M34×0.5 | Ф58.4×L57.5 | -40℃ to +80℃ | <190g | IP 67 | DLC | √ | √ | √ | *
SLWIR16 | 千级 Thousands+ | 50 | 1 | 640×512 17μm | 50*640×512 17μm | 15.72°(D)×12.42°(H)×9.95°(V) | 1.2% | 0.91 | 固定式 Fixed | 3m~∞ | 9.5 | M34×0.5 | Ф58.4×L48.64 | -40℃ to +80℃ | <165g | 前端 Front IP 67 | HD | √ | √ | √ | *
SLWIR16 | 千级 Thousands+ | 50 | 1 | 640×512 17μm | 50*640×512 17μm | 15.72°(D)×12.42°(H)×9.95°(V) | 1.2% | 0.91 | 电动聚焦 Motorized | 3m~∞ | 7.5 | M34×0.75 | Ф59.5×L75×81 | -40℃ to +80℃ | <320g | / | HD | √ | √ | √ | *
SLWIR16 | 千级 Thousands+ | 50 | 1 | 640×512 17μm | 50*640×512 17μm | 15.72°(D)×12.42°(H)×9.95°(V) | 1.2% | 0.91 | 固定式 Fixed | 3m~∞ | 8.5 | M38×1.5(P=0.5) | Ф61×L50.15 | -40℃ to +80℃ | <170g | 前端 Front IP 67 | HD | √ | √ | √ | *
SLWIR96 | 样品 Sample | 9 | 1 | 640×512 12μm | 9*640×512 12μm | 65.4°(D)×50.09°(H)×39.7°(V) | -14.8% | 0.9 | 固定式 Fixed | 0.5m~∞ | 10 | M30×0.5 | Ф34.5×L28.3 | -40℃ to +80℃ | <50g | 前端 Front IP 67 | HD | √ | √ | √ | *
SLWIRF2 | 千级 Thousands+ | 9 | 0.9 | 256×192 12μm | 9*256×192 12μm | 24.56°(D)×19.61°(H)×14.68°(V) | -2.1% | 0.93 | 固定式 Fixed | 0.2m~∞ | 5.3 | M17×0.75 | Ф20.3×L13.4 | -40℃ to +80℃ | <9g | 前端 Front IP 67 | HD | √ | √ | √ | *
SLWIRC3 | 千级 Thousands+ | 13 | 0.9 | 384×288 12μm | 13*384×288 12μm | 19.9°(H)×14.96°(V) | -0.7% | 0.87 | 固定式 Fixed | 0.5m~∞ | 6.1 | M17×0.75 | Ф19×L14.9 | -40℃ to +80℃ | <15g | 前端 Front IP 67 | HD | √ | √ | √ | *
SLWIR55 | 千级 Thousands+ | 4 | 1 | 384×288 17μm | 4*384×288 17μm | 110.6°(D)×90.38°(H)×68.74°(V) | -29.78% | 0.81 | 固定式 Fixed | 0.5m~∞ | 7.5 | M34×0.5 | Ф38×L28.8 | -40℃ to +80℃ | <60g | 前端 Front IP 67 | HD | √ | √ | √ | *
SLWIRA5 | 千级 Thousands+ | 13 | 1 | 256×192 12μm | 13*256×192 12μm | 13.5°(H)×10.13°(V) | -0.4% | 0.96 | 固定式 Fixed | 0.5m~∞ | 6 | M17×0.75 | Ф21×L15 | -40℃ to +80℃ | <15g | IP 67 | HD | √ | √ | √ | *
SLWIR58 | 千级 Thousands+ | 9.1 | 1 | 640×512 12μm | 9.1*640×512 12μm | 63.1°(D)×48.6°(H)×38.6°(V) | -12.5% | 0.86 | 固定式 Fixed | 0.5m~∞ | 7.5 | M20×0.5 | Ф22×L13.5 | -40℃ to +80℃ | <15g | 前端 Front IP 67 | HD | √ | √ | √ | *
SLWIR66 | 百级 Hundreds+ | 7.8 | 1.2 | 640×512 14μm | 7.8*640×512 14μm | 90.1°(D)×62.44°(H)×50.92°(V) | -10.8% | 0.8 | 固定式 Fixed | 0.5m~∞ | 10 | M30×0.5 | Ф34.5×L28.3 | -40℃ to +80℃ | <50g | 前端 Front IP 67 | HD | √ | √ | √ | *
SLWIR36 | 百级 Hundreds+ | 35 | 1 | 640×512 17μm | 35*640×512 17μm | 23.12°(D)×17.67°(H)×14.18°(V) | -0.22% | 0.93 | 可調焦 | 3m~∞ | 7.5 | M33×0.75 | Ф45×L45.4 | -40℃ to +80℃ | <80g | IP 67 | HD | √ | √ | √ | *
SLWIRG6 | 百级 Hundreds+ | 42 | 1 | 384×288 12μm | 42*384×288 12μm | 6.3°(H)×4.7°(V) | 0.4% | 0.98 | 手动调焦 Manual Focus | 3m~∞ | 4.52 | 法兰 Flange | 66.4(L)×58(W)×56(H) | -20℃ to +50℃ 非无热化 Non-athermalized | <183g | 前端 Front IP 67 | DLC | √ | √ |  | *
SLWIR58 | 千级 Thousands+ | 9.1 | 1 | 640×512 12μm | 9.1*640×512 12μm | 63.1°(D)×48.6°(H)×38.6°(V) | -12.5% | 0.86 | 固定式 Fixed | 0.5m~∞ | 8 | M20×0.5 | Ф22×L13.5 | -40℃ to +80℃ | <15g | 前端 Front IP 67 | HD | √ | √ | √ | *
SLWIR83 | 百级 Hundreds+ | 6.8 | 1.2 | 384×288 17μm | 6.8*384×288 17μm | 67.2°(D)×54.11°(H)×40.78°(V) | -10% | 0.83 | 固定式 Fixed | 0.3m~∞ | 6.1 | M17×0.75 | Ф20×L14.1 | -40℃ to +80℃ | <10g | 前端 Front IP 67 | HD | √ | √ | √ | *
SLWIRJ2 | 百级 Hundreds+ | 9.1 | 1.1 | 640×512 12μm | 9.1*640×512 12μm | 61.91°(D)×48°(H)×38.4°(V) | -9.97% | 0.84 | 固定式 Fixed | 0.3m~∞ | 6.6 | M18×0.5 | Ф19×L13.5 | -40℃ to +80℃ | 9.5g | 前端 Front IP 67 | 類碳膜 | √ | √ | √ | *
SLWIRE6 | 百级 Hundreds+ | 25 | 1 | 256×192 12μm | 25*256×192 12μm | 8.8°(D)×7°(H)×5.2°(V) | -0.35% | 0.95 | 手动调焦 Manual Focus | 1m~∞ | 4.89 | 法兰 Flange | 55.6×57.1×42.9 | -40℃ to +80℃ | <139g | 前端 Front IP 67 | 類碳膜 | √ | √ | √ | *
SLWIRF3 | 样品 Sample | 9.1 | 0.95 | 640×512 12μm | 9.1*640×512 12μm | 61.9°(D)×48.02°(H)×38.4°(V) | -9.9% | 0.8 | 固定式 Fixed | 0.5m~∞ | 5.8 | 法兰 Flange | W23.2×H17×L15 | -40℃ to +80℃ | <8g | 前端 Front IP 67 | 類碳膜 | √ | √ | √ | *
SLWIR67 | 百级 Hundreds+ | 13 | 1 | 640×512 17μm | 13*640×512 17μm | 62.05°(D)×48.28°(H)×38.54°(V) | -11% | 0.88 | 固定式 Fixed | 0.5m~∞ | 10 | M30×0.5 | Ф34.5×L28.3 | -40℃ to +80℃ | <50g | 前端 Front IP 67 | HD | √ | √ | √ | *
SLWIR70 | 百级 Hundreds+ | 6.8 | 1 | 384×288 12μm | 6.8*384×288 12μm | 50.08°(D)×39.38°(H)×29.26°(V) | -9.5% | 0.94 | 固定式 Fixed | 0.5m~∞ | 7.5 | M20×0.5 | Ф22×L13.5 | -40℃ to +80℃ | <15g | 前端 Front IP 67 | AR | √ | √ | √ | *
SLWIRJ8 | 百级 Hundreds+ | 13 | 0.9 | 384×288 12μm | 13*384×288 12μm | 25.2°(D)×20.2°(H)×15.1(V) | -1.5% | 0.96 | 固定式 Fixed | 0.5m~∞ | 7.43 | M31×0.75 | Ф31×L22.5 | -40℃ to +80℃ | <33g | 前端 Front IP 67 | 類碳膜 | √ | √ |  | *
SLWIRF9 | 百级 Hundreds+ | 5.3 | 1.2 | 384×288 12μm | 5.3*384×288 12μm | 63.49°(D)×50.1°(H)×37.39°(V) | -12.5% | 0.92 | 固定式 Fixed | 0.2m~∞ | 5 | M12.8×0.5 | Ф13.6×L13 | -40℃ to +80℃ | <5g | 前端 Front IP 67 | 類碳膜 | √ | √ | √ | *
SLWIRF1 | 样品 Sample | 9.1 | 0.95 | 640×512 12μm | 9.1*640×512 12μm | 45.4°(D)×35.4°(H)×28.3°(V) | -2.14% | 0.8 | 固定式 Fixed | 2m~∞ | 8.8 | M28×0.5 | Ф33×L32.9 | -30℃ to +70℃ | <44g | 前端 Front IP 67 | 類碳膜 | √ | √ | √ | *
SLWIRG2 | 样品 Sample | 9.1 | 1 | 640×512 12μm | 9.1*640×512 12μm | 61.6°(D)×48°(H)×38.4°(V) | -9.9% | 0.85 | 固定式 Fixed | 0.5m~∞ | 6 | M18×0.5 | Ф19×L13.5 | -40℃ to +80℃ | 8.3g | 前端 Front IP 67 | 類碳膜 | √ | √ | √ | *
SLWIRG5 | 样品 Sample | 9.1 | 1 | 640×512 12μm | 9.1*640×512 12μm | 59.81°(D)×46.6°(H)×37.4°(V) | -7.6% | 0.83 | 固定式 Fixed | 0.5m~∞ | 2.3 | M19.8×0.5 | Ф21×L19.2 | -40℃ to +85℃ | <16g | 前端 Front IP 67 | 類碳膜 | √ | √ | √ | *
SLWIRE7 | 样品 Sample | 9.1 | 1.2 | 640×512 12μm | 9.1*640×512 12μm | 63.78°(D)×48.55°(H)×38.58°(V) | -13.5% | 0.87 | 固定式 Fixed | 0.3m~∞ | 7.5 | M20×0.5 | Ф22×L24 | -40℃ to +80℃ | <12.25g | 前端 Front IP 67 | 類碳膜 | √ | √ | √ | *
SLWIRG9 | 百级 Hundreds+ | 50 | 0.9 | 640×512 17μm | 50*640×512 17μm | 11.1°(D)×8.7°(H)×7°(V) | 1% | 0.92 | 手动调焦 Manual Focus | 5m~∞ | 11.2 | M57×0.75 | Ф64×L43 | -40℃ to +80℃ 非无热化 Non-athermalized | <173g | 前端 Front IP 67 | DLC | √ | √ |  | *
SLWIR33 | 百级 Hundreds+ | 19 | 1 | 640×512 17μm | 19*640×512 17μm | 41.48°(D)×32.46°(H)×26.06°(V) | -3% | 0.91 | 固定式 Fixed | 0.8m~∞ | 9.5 | M34×0.5 | Ф38×L21.5 | -40℃ to +80℃ | <40g | 前端 Front IP 67 | HD | √ | √ |  | *
SLWIRA1 | 百级 Hundreds+ | 10 | 1 | 384×288 17μm | 10*384×288 17μm | 45.52°(D)×36.84°(H)×27.88°(V) | -2% | 0.81 | 固定式 Fixed | 0.5m~∞ | 4.5 | M25×0.5 | Ф28×L17 | -40℃ to +80℃ | <21g | 前端 Front IP 67 | AR | √ | √ | √ | *
SLWIRC9 | 百级 Hundreds+ | 10 | 1 | 256×192 12μm | 10*256×192 12μm | 17.4°(H)×13.12°(V) | 0.87% | 0.9 | 固定式 Fixed | 0.2m~∞ | 3.7 | M4×0.5 | Ф16×L11.5 | -40℃ to +80℃ | <8g | 前端 Front IP 67 | DLC | √ | √ | √ | *
SLWIR57 | 百级 Hundreds+ | 9.2 | 1.2 | 640×512 12μm | 9.2*640×512 12μm | 60.85°(D)×47.51°(H)×38.12°(V) | -8.5% | 0.8 | 固定式 Fixed | 0.5m~∞ | 3.91 | M15×0.5 | Ф15×L12.5 | -40℃ to +80℃ | <7g | / | HD | √ | √ | √ | *
SLWIRC7 | 样品 Sample | 10.9 | 0.7 | 640×512 12μm | 10.9*640×512 12μm | 40.9°(H)×32.54°(V) | -2.5% | 0.85 | 固定式 Fixed | 53.1mm | 5.35 | M26×0.5 | Ф26×L18 | -40℃ to +80℃ | <18g | 前端 Front IP 67 | DLC | √ | √ | √ | *
SLWIRJ5 | 百级 Hundreds+ | 2 | 1.3 | 160×120 12μm | 2*160×120 12μm | 72.36°(D)×57.36°(H)×43°(V) | -14.5% | 0.7 | 固定式 Fixed | 0.2m~∞ | 1.4 | M7×0.25 | Ф7×L2.5 | -20℃ to +60℃ | <1.2g | 前端 Front IP 67 | 類碳膜 | √ | √ |  | *
SLWIRG8 | 百级 Hundreds+ | 25 | 1 | 384×288 12μm | 25*384×288 12μm | 13.2°(D)×10.56°(H)×7.92°(V) | -0.65% | 0.99 | 手动调焦 Manual Focus | 1m~∞ | 8.22 | 法兰 Flange | Ф49×L41.2 | -40℃ to +80℃ | <113g | 前端 Front IP 67 | 類碳膜 | √ | √ | √ | *
SLWIRA4 | 样品 Sample | 6.3 | 1.1 | 384×288 12μm | 6.3*384×288 12μm | 49.4°(D)×39.7°(H)×30.2°(V) | 2% | 0.8 | 固定式 Fixed | 0.1m~∞ | 6.1 | M20×0.5 | Ф25×L17.4 | -40℃ to +85℃ | <10g | 前端 Front IP 67 | HD | √ | √ | √ | *
SLWIRB7 | 样品 Sample | 11.5 | 1.2 | 640×512 12μm | 11.5*640×512 12μm | 37.368°(H)×30.2°(V) | -1.3% | 0.87 | 固定式 Fixed | 0.5m~∞ | 8 | M19×0.5 | Ф20×L11.8 | -40℃ to +60℃ | <11g | 前端 Front IP 67 | DLC | √ | √ | √ | *
SLWIRC2 | 样品 Sample | 11.7 | 0.7 | 640×512 12μm | 11.7*640×512 12μm | 46.51°(D)36.94°(H)×29.77°(V) | -2.2% | 0.87 | 固定式 Fixed | 49.7mm | 4 | M26×0.5 | Ф26×L25 | -40℃ to +80℃ | <30g | 前端 Front IP 67 | DLC | √ | √ | √ | *
SLWIRJ6 | 样品 Sample | 15 | 1 | 384×288 12μm | 15*384×288 12μm | 21.34°(D)×17.25°(H)×13.04°(V) | 1.48% | 0.86 | 手动调焦 Manual Focus | 0.5m~∞ | -0.78 | 法兰 Flange | 21(L)×24.2(W)×24.2(H) | -40℃ to +80℃ | <20g | 前端 Front IP 67 | 類碳膜 | √ | √ |  | *
SLWIR56 | 样品 Sample | 14 | 1 | 1024×768 14μm | 14*1024×768 14μm | 物距WD 20mm：65.93°×53.05°×40° 物距WD 200mm：71.52°×57.87°×43.71° 物距WD 600mm：72.19°×58.38°×44.11° | -10.8% | 0.87 | 手动调焦 Manual Focus | 20mm~600mm | 7.75 | M45×1 | Ф55.7×L99 | -40℃ to +80℃ | <350g |  | HD | √ | √ | √ | *
SLWIRD2 | 样品 Sample | 13 | 1.2 | 640×512 12μm | 13*640×512 12μm | 43.4°(D)×33.9°(H)×26.5°(V) | -5% | 0.9 | 固定式 Fixed | 0.5m~∞ | 7.5 | M17×0.5 | Ф19.5×L15.5 | -40℃ to +80℃ | <7.6g | 前端 Front IP 67 | DLC | √ | √ | √ | *
SLWIRE5 | 样品 Sample | 13 | 1.2 | 640×512 12μm | 13*640×512 12μm | 12.5°(D)×33.4°(H)×26.9°(V) | -2.7% | 0.94 | 固定式 Fixed | 0.5m~∞ | 8.5 | M20×0.5 | Ф20×L13.5 | -40℃ to +80℃ | <10g | 前端 Front IP 67 | 類碳膜 | √ | √ | √ | *
SLWIRG1 | 样品 Sample | 13.5 | 1.1 | 640×512 12μm | 13.5*640×512 12μm | 40.65°(D)×31.83°(H)×25.63°(V) | -2% | 0.87 | 固定式 Fixed | 0.5m~∞ | 5.5 | M22×0.5 | Ф22×L20.8 | -40℃ to +85℃ | <15g | 前端 Front IP 67 | 類碳膜 | √ | √ | √ | *
SLWIR71 | 样品 Sample | 9 | 1 | 384×288 12μm | 9*384×288 12μm | 37.16°(D)×29.54°(H)×22.08°(V) | -4.9% | 0.96 | 固定式 Fixed | 0.5m~∞ | 7.5 | M20×0.5 | Ф22×L13.5 | -40℃ to +80℃ | <15g | 前端 Front IP 67 | AR | √ | √ | √ | *
SLWIRF8 | 样品 Sample | 4.5 | 1.2 | 384×288 12μm | 4.5*384×288 12μm | 76.56°(D)×60.1°(H)×44.49°(V) | -20% | 0.88 | 固定式 Fixed | 0.2m~∞ | 5 | M11.6×0.5 | Ф12.4×L10.8 | -40℃ to +80℃ | <4g | 前端 Front IP 67 | 類碳膜 | √ | √ | √ | *
SLWIR45 | 样品 Sample | 13.5 | 1 | 640×512 12μm | 13.5*640×512 12μm | 40.77°(D)×32.06°(H)×25.79°(V) | -2% | 0.86 | 固定式 Fixed | 0.5m~∞ | 8 | M20×0.5 | Ф23×L17 | -40℃ to +80℃ | <15g | 前端 Front IP 67 |  | √ | √ | √ | *
SLWIR62 | 样品 Sample | 19 | 1 | 640×512 12μm | 19*640×512 12μm | 29.14°(D)×23°(H)×18.4°(V) | -0.25% | 0.89 | 固定式 Fixed | 1m~∞ | 9 | M25×0.5 | Ф28×L20 | -40℃ to +80℃ | <25g | 前端 Front IP 67 | HD | √ | √ | √ | *
SLWIR97 | 样品 Sample | 19 | 1 | 640×512 12μm | 19*640×512 12μm | 29.5°(D)×23.08°(H)×18.48°(V) | -1.8% | 0.94 | 电动聚焦 Motorized | 1m~∞ | 9 | 法兰 Flange | 71.1×75×70.6 | -40℃ to +80℃ | <250g | 前端 Front IP 67 | HD | √ | √ | √ | *
SLWIR54 | 百级 Hundreds+ | 25 | 1 | 640×512 12μm | 25*640×512 12μm | 23.12°(D)×17.58°(H)×14.07°(V) | -1.11% | 0.91 | 可調焦 | 1m~∞ | 7.1 | M25×0.75 | 35×L36.6 | -40℃ to +80℃ | <70g | 前端 Front IP 67 | HD | √ | √ | √ | *
SLWIRB9 | 样品 Sample | 120 | 1.2 | 640×512 17μm | 120*640×512 17μm | 6.66°(D)×5.2°(H)×4.16°(V) | -0.2% | 0.99 | 电动聚焦 Motorized | 10m~∞ | 9 | M45×1 | Ф136×L137 | -40℃ to +60℃ | <1.35kg | 前端 Front IP 67 | DLC | √ | √ |  | *
SLWIR63 | 样品 Sample | 25 | 1 | 640×512 12μm | 25*640×512 12μm | 22.14°(D)×17.4°(H)×14°(V) | 0.6% | 0.9 | 固定式 Fixed | 1m~∞ | 9 | M25×0.5 | Ф35×L26 | -40℃ to +80℃ | <38g | 前端 Front IP 67 | HD | √ | √ | √ | *
SLWIR68 | 样品 Sample | 4 | 1.2 | 384×288 17μm | 4*384×288 17μm | 115.4°(D)×93°(H)×69.6°(V) | -35.78% | 0.83 | 固定式 Fixed | 0.5m~∞ | 7 | M16×0.5 | Ф25×L19 | -40℃ to +80℃ | <20g | 前端 Front IP 67 | HD | √ | √ | √ | *
SLWIR31 | 样品 Sample | 25 | 1.1 | 640×512 12μm 400×300 17μm | 25*640×512 12μm 400×300 17μm | 22.45°(D)×17.56°(H)×14.07°(V) | -0.8% | 0.94 | 固定式 Fixed | 1m~∞ | 11.5 | M31×2.25(p=0.75) | Ф34×L39.9 | -40℃ to +80℃ | <55g | IP 67 | DLC | √ | √ | √ | *
SLWIRC6 | 样品 Sample | 25 | 1.4 | 640×512 12μm | 25*640×512 12μm | 17.24°(H)×13.92°(V) | 1.5% | 0.85 | 手动调焦 Manual Focus | 1m~∞ | 2.78 | 法兰 Flange | Ф50×L24.6 | -40℃ to +80℃ | <45g | 前端 Front IP 67 | DLC | √ | √ | √ | *
SLWIR95 | 万级 10K+ | 35 | 1 | 640×512 12μm | 35*640×512 12μm | 16.14°(D)×12.6°(H)×10.07°(V) | -0.9% | 0.99 | 可調焦 | 3m~∞ | 8.3 | M33×0.75 | Ф45.7×L47.7 | -40℃ to +80℃ | <90g | IP 67 | DLC | √ | √ | √ | *
SLWIR60 | 样品 Sample | 7 | 1 | 256×192 12μm | 7*256×192 12μm | 31.90°(D)×25.36°(H)×18.93°(V) | -4.1% | 0.99 | 固定式 Fixed | 0.2m~∞ | 4.8 | M17×0.75 | Ф17×L10.6 | -40℃ to +80℃ | <10g |  | HD | √ | √ | √ | *
SLWIRD1 | 百级 Hundreds+ | 35 | 1 | 640×512 12μm | 35*640×512 12μm | 16.05°(D)×12.4°(H)×9.9°(V) | 0.9% | 0.9 | 手动调焦 Manual Focus | 3m~∞ | 3.89 | 法兰 Flange | 57.1×55.6×42.9 | -40℃ to +80℃ | <138g | 前端 Front IP 67 | DLC | √ | √ | √ | *
SLWIRF4 | 百级 Hundreds+ | 35 | 1 | 640×512 12μm | 35*640×512 12μm | 15.9°(D)×12.49°(H)×10.02°(V) | 0.7% | 0.91 | 手动调焦 Manual Focus | 3m~∞ | 4.89 | 法兰 Flange | 40.8×55.6×45.1 | -40℃ to +80℃ | <134g | 前端 Front IP 67 | 類碳膜 | √ | √ | √ | *
SLWIRG7 | 百级 Hundreds+ | 35 | 0.9 | 640×512 12μm | 35*640×512 12μm | 15.84°(D)×12.44°(H)×9.98°(V) | 1% | 0.93 | 手动调焦 Manual Focus | 3m~∞ | 7 | M46×0.75 | Ф57.6×L48 | -40℃ to +80℃ 非无热化 Non-athermalized | <150g | 前端 Front IP 67 | DLC | √ | √ |  | *
SLWIRA2 | 样品 Sample | 8.7 | 1.2 | 1280×1024 12μm | 8.7*1280×1024 12μm | 109.56°(D)×90.45°(H)×75.1°(V) | -20% | 0.8 | 固定式 Fixed | 0.5m~∞ | 9 | M34×0.5 | Ф54×L56 | -40℃ to +80℃ | <166g | 前端 Front IP 67 | HD | √ | √ | √ | *
SLWIRG3 | 样品 Sample | 35 | 1 | 640×512 12μm | 35*640×512 12μm | 16.1°(D)×12.6°(H)×10.1°(V) | -1.5% | 0.92 | 固定式 Fixed | 1.5m~∞ | 3.83 | 法兰 Flange | Ф49×L39.9 | -40℃ to +60℃ 非无热化 Non-athermalized | <110g | 前端 Front IP 67 | DLC | √ | √ | √ | *
SLWIRK1 | 样品 Sample | 37.5 | 1 | 384×288 12μm | 37.5*384×288 12μm | 8.82°(D)×7°(H)×5.3°(V) | 0.3% | 0.98 | 手动调焦 Manual Focus （侧调） | 3m~∞ | 8.02 | 法兰 Flange | 47.9(L)×63.9(W)×43.6(H) | -20℃ to +50℃ 非无热化 Non-athermalized |  | 前端 Front IP 67 | DLC | √ | √ |  | *
SLWIRB3 | 样品 Sample | 50 | 1.1 | 384×288 17μm | 50*384×288 17μm | 6.56°(D)×5.26°(H)×3.96°(V) | 0.4% | 0.98 | 固定式 Fixed | 5m~∞ | 0.36 | 法兰 Flange | Ф45×L57.64 | 非无热化 Non-athermalized | <200g | IP 67 | DLC | √ | √ | √ | *
SLWIRJ4 | 样品 Sample | 50 | 1.2 | 640×512 17μm | 50*640×512 17μm | 15.6°(D)×12.26°(H)×9.84°(V) | 0.82% | 0.92 | 手动调焦 Manual Focus | 3m~∞ | 8 | M33×0.75 | Ф51×L58.8 | -30℃ to +70℃ 非无热化 Non-athermalized | <120g | 前端 Front IP 67 | DLC | √ | √ |  | *
SLWIR64 | 样品 Sample | 3.7 | 1.2 | 384×288 12μm | 3.7*384×288 12μm | 78.38°(D)×65.69°(H)×50.93°(V) | -4.7% | 0.9 | 固定式 Fixed | 0.1m~∞ | 6.1 | M20×0.5 | Ф25×L17.4 | -40℃ to +80℃ | <10g | 前端 Front IP 67 | HD | √ | √ | √ | *
SLWIR69 | 样品 Sample | 43 | 1 | 640×512 12μm | 43*640×512 12μm | 13.0°(D)×10.2°(H)×8.2°(V) | 0.8% | 0.94 | 固定式 Fixed | 5m~∞ | 9.285 | MJ38×3(P=3)-6g | Ф53.6×L47.9 | 非无热化 Non-athermalized | <95g | 前端 Front IP 67 | DLC | √ | √ | √ | *
SLWIR76 | 样品 Sample | 55 | 1 | 1920×1080 8μm | 55*1920×1080 8μm | 18.41°(D)×16.07°(H)×8.9°(V) | -1.1% | 0.99 | 固定式 Fixed | 10m~∞ | 9 | M45×1 | Ф66×L63.5 | -40℃ to +80℃ | <255g | 前端 Front IP 67 | HD | √ | √ | √ | *
SLWIR74 | 样品 Sample | 13 | 1 | 384×288 17μm | 13*384×288 17μm | 35.42°(D)×28.5°(H)×21.48°(V) | -1.7% | 0.95 | 固定式 Fixed | 0.5m~∞ | 7.5 | M20×0.75 | Ф22×L16 | -40℃ to +80℃ | <13g | 前端 Front IP 67 | HD | √ | √ | √ | *
SLWIRJ3 | 样品 Sample | 19 | 1 | 384×288 12μm | 19*384×288 12μm | 17.15°(D)×13.78°(H)×10.36°(V) | 0.43% | 0.94 | 手动调焦 Manual Focus | 0.5m~∞ | 5.425 | 法兰 Flange | 21.08(L)×24.4(W)×27(H) | -30℃ to +70℃ | <18g | 前端 Front IP 67 | 類碳膜 | √ | √ |  | *
SLWIRD8 | 样品 Sample | 35 | 1 | 384×288 12μm | 35*384×288 12μm | 7.52°(H)×5.66°(V) | -0.2% | 0.96 | 手动调焦 Manual Focus | 2m~∞ | 4.22 | 法兰 Flange | 54×53.86×54 | 非无热化 Non-athermalized | <165g | 前端 Front IP 67 | DLC | √ | √ | √ | *
SLWIRE1 | 样品 Sample | 7.6 | 1 | 640×512 10μm | 7.6*640×512 10μm | 48°(H)×38.4°(V) | -10% | 0.8 | 固定式 Fixed | 1m~∞ | 4.375 | 法兰 Flange | 18×18×12.2 | -40℃ to +80℃ | 含法兰 Flange<7.5g 不含法兰 Flange<6g | 前端 Front IP 67 | 類碳膜 | √ | √ | √ | *
SLWIRD9 | 样品 Sample | 9 | 1 | 640×512 10μm | 9*640×512 10μm | 40.9°(H)×32.6°(V) | -8.3% | 0.84 | 手动调焦 Manual Focus | 0.5m~∞ | 4.37 | 法兰 Flange | 18×18×13.03 | -40℃ to +80℃ | <7.3g | 前端 Front IP 67 | 類碳膜 | √ | √ | √ | *
SLWIRD7 | 百级 Hundreds+ | 45 | 1.2 | 640×512 12μm | 45*640×512 12μm | 9.7°(H)×7.8°(V) | 2.6% | 0.87 | 固定式 Fixed | 5m~∞ | 8 | M23×0.5 | Ф43×L39 | -30℃ to +60℃ | <34g | 前端 Front IP 67 | DLC | √ | √ | √ | *
SLWIRC8 | 千级 Thousands+ | 50 | 1 | 640×512 12μm | 50*640×512 12μm | 8.7°(H)×6.98°(V) | 0.71% | 0.95 | 手动调焦 Manual Focus | 5m~∞ | 3.89 | 法兰 Flange | Ф60.8×L53.02 | 非无热化 Non-athermalized | <174g | 前端 Front IP 67 | DLC | √ | √ | √ | *
SLWIRD3 | 百级 Hundreds+ | 50 | 1 | 640×512 12μm | 50*640×512 12μm | 8.78°(H)×7.02°(V) | -0.2% | 0.97 | 手动调焦 Manual Focus | 5m~∞ | 3.89 | 法兰 Flange | Ф60.4×L67.02 | 非无热化 Non-athermalized | <195g | 前端 Front IP 67 | DLC | √ | √ | √ | *
SLWIR86 | 百级 Hundreds+ | 50 | 1.1 | 640×512 12μm | 50*640×512 12μm | 11.08°(D)×8.7°(H)×7°(V) | 1.5% | 0.92 | 固定式 Fixed | 5m~∞ | 9 | M44×1.5 | Ф54×L49 | 非无热化 Non-athermalized | <95g | 前端 Front IP 67 | HD | √ | √ | √ | *
SLWIR85 | 样品 Sample | 50 | 1.1 | 640×512 12μm | 50*640×512 12μm | 11.07°(D)×8.7°(H)×7°(V) | 1.5% | 0.9 | 固定式 Fixed | 5m~∞ | 9 | M44×1.5 | Ф54×L49 | 非无热化 Non-athermalized | <95g | 前端 Front IP 67 | HD | √ | √ | √ | *
SLWIRG4 | 样品 Sample | 50 | 1.1 | 640×512 12μm | 50*640×512 12μm | 11.1°(D)×8.7°(H)×7.0°(V) | 0.8% | 0.95 | 手动调焦 Manual Focus | 5m~∞ | 7.02 | 法兰 Flange | 64.6(W)×68.21(H)×87.9(L) | -40℃ to +50℃ 非无热化 Non-athermalized | <200g | 前端 Front IP 67 | DLC | √ | √ | √ | *
SLWIRD6 | 样品 Sample | 10.7 | 1 | 1920×1080 8μm | 10.7*1920×1080 8μm | 91.1°(D)×80°(H)×45.7×°(V) | -19.9% | 0.85 | 固定式 Fixed | 0.5m~∞ | 9 | M34×0.5 | Ф45.8×L44.8 | -40℃ to +80℃ | 109.2g | 前端 Front IP 67 | DLC | √ | √ | √ | *
SLWIR92 | 样品 Sample | 10 | 1 | 384×288 17μm | 10*384×288 17μm | 45.52°(D)×36.84°(H)×27.88°(V) | -2% | 0.81 | 固定式 Fixed | 0.5m~∞ | 4.5 | M25×0.5 | Ф28×L17 | -40℃ to +80℃ | <21g | 前端 Front IP 67 | AR | √ | √ | √ | *
SLWIR98 | 样品 Sample | 33(微距Macro) | 1.2 | 640×512 12μm | 33(微距Macro)*640×512 12μm | 8.48×6.39×5.10mm | -0.05% | 0.84 | 固定式 Fixed | 22.5mm | 9 | M30×0.75 | Ф34×L63.13 | -40℃ to +80℃ 非无热化 Non-athermalized | <10g | 前端 Front IP 67 | AR | √ | √ | √ | *
SLWIR53 | 样品 Sample | 40 | 1 | 640×512 17μm | 40*640×512 17μm | 13.95°(D)×10.93°(H)×8.76°(V) | 0.49% | 0.95 | 固定式 Fixed | 10m~∞ | 8.7 | M27×0.5 | Ф46×L40.5 | -40℃ to +80℃ | <75g | 前端 Front IP 67 |  | √ | √ | √ | *
SLWIR84 | 样品 Sample | 180 | 1.2 | 640×512 17μm | 180*640×512 17μm | 4.46°(D)×3.46°(H)×2.71°(V) | -0.16% | 0.95 | 电动聚焦 Motorized | 0.5m~1.5m | 6.5~11.5 | M45×1 | Ф198×L279.8 | -40℃ to +80℃ | <3.925kg | 前端 Front IP 67 | DLC | √ | √ |  | *
SLWIRB8 | 样品 Sample | 18.24 (2.5×) | 0.8 | 1024×768 12μm | 18.24 (2.5×)*1024×768 12μm | 4.9×3.6mm | -0.5% | 0.98 | 固定式 Fixed | 18.24mm | 9.15 | M50×1 | Ф83.6×L284.99 | 非无热化 Non-athermalized | <2.75kg |  | DLC | √ | √ |  | *
SLWIR72 | 样品 Sample | 30 | 1 | 1024×768 14μm | 30*1024×768 14μm | 101.06×80.38×60mm (150mm WD物距) | -2.15% | 0.92 | 手动调焦 Manual Focus | 0.1m~0.3m | 7.75 | M45×1 | Ф53×L61 | 0℃ to +50℃ 非无热化 Non-athermalized | <220g |  | HD | √ | √ | √ | *
SLWIR73 | 样品 Sample | 70 | 1.2 | 1024×768 14μm | 70*1024×768 14μm | 14.46°(D)×11.6°(H)×8.75°(V) | 0.9% | 0.95 | 电动聚焦 Motorized | 10m~∞ | 5 | 法兰 Flange | Ф66×L73 | 非无热化 Non-athermalized | <250g | 前端 Front IP 67 | DLC | √ | √ | √ | *
SLWIRA9 | 样品 Sample | 32 | 1 | 1280×1024 12μm | 32*1280×1024 12μm | 1.81°(D)×1.42°(H)×1.13°(V) | 0.5% | 0.99 | 固定式 Fixed | 13.6mm | 7 | M45×1 | Ф94.6×L252.75 | 非无热化 Non-athermalized | <2063g |  | HD | √ | √ | √ | *